## 扉-1 工程量清单扉页
| 安彩智能制造设备基础 |  |  |  | 工程
招 标 工 程 量 清 单
招 标 人： |  |  | 造价咨询人：
|  | （单位盖章） |  | (单位资质专用章)
法定代表人 或其授权人： |  |  | 法定代表人 或其授权人：
|  | (签字或盖章) |  | (签字或盖章)
编 制 人： |  |  | 复 核 人：
|  | (造价人员签字盖专用章) |  | (造价工程师签字盖专用章)
编 制 时 间： |  | 年 月 日 | 复 核 时 间： | 年 月 日
扉-1

## 表-01 总说明
总 说 明
工程名称：安彩智能制造设备基础 | 第 1 页 共 1 页
表-01

## 表-08 分部分项工程和单价措施项目清单与计价表
分部分项工程和单价措施项目清单与计价表
工程名称：安彩智能制造设备基础 |  |  |  | 标段： |  |  |  |  | 第 1 页 共 7 页
序号 | 项目编码 | 项目名称 | 项目特征描述 |  | 计量单位 | 工程量 | 金 额(元)
[7 empty] | 综合单价 | 合 价 |  | 其中
暂估价
6150机床基础
1 | 011602001002 | 混凝土构件拆除 | 1.构件名称:原地面拆除 2.拆除构件的厚度或规格尺寸:200mm 3.构件表面的附着物种类:环氧地坪漆 4.含切缝;具体详见图纸及招标文件要求 |  | m3 | 1.6
2 | 010103002001 | 余方弃置 | 1.废弃料品种:砼碎块碎渣 2.运距:运至附近市政垃圾场，运距自行考虑，含垃圾处置费 3.其他详见图纸及招标文件要求 |  | m3 | 4
3 | 010101004001 | 挖基坑土方 | 1.土壤类别:四类土 2.挖土深度:2m 内 3.具体详见图纸及招标文件要求 |  | m3 | 2.4
4 | 010201001001 | 换填垫层 | 1.材料种类及配比:三七灰土 2.压实系数:0.97 3.具体详见图纸及招标文件要求 |  | m3 | 0.8
5 | 010501006001 | 设备基础 | 1.混凝土种类:预拌 2.混凝土强度等级:C30 3.灌浆材料及其强度等级:细石混凝土，C40 4.含预埋螺栓孔 5.具体详见图纸及招标文件要求 |  | m3 | 3.2
6 | 010515001001 | 现浇构件钢筋 | 1.钢筋种类、规格:HRB400以内 2.直径:Φ12~Φ14 4.含切缝;具体详见图纸及招标文件要求 |  | t | 0.2
本页小计
注：为计取规费等的使用，可在表中增设其中：“定额人工费”。
表—08
分部分项工程和单价措施项目清单与计价表
工程名称：安彩智能制造设备基础 |  |  |  | 标段： |  |  |  |  | 第 2 页 共 7 页
序号 | 项目编码 | 项目名称 | 项目特征描述 |  | 计量单位 | 工程量 | 金 额(元)
[7 empty] | 综合单价 | 合 价 |  | 其中
暂估价
7 | 011003001001 | 隔离层 | 1.隔离层部位:设备基础与原地面之间 2.隔离层材料品种:10mm厚聚苯板 3.具体详见图纸及招标文件要求 |  | m2 | 6
分部小计
6163机床基础
1 | 011602001003 | 混凝土构件拆除 |  |  | m3 | 2
2 | 010103002002 | 余方弃置 | 1.废弃料品种:投标人根据现场实际情况自行综合考虑 2.运距:投标人根据现场实际情况自行综合考虑 3.其他要求:其他未尽事宜详见施工图设计、施工招标文件、现行标准图集及规范，并满足招标人使用功能要求 |  | m3 | 7
3 | 010101004002 | 挖基坑土方 | 1.土壤类别:四类土 2.挖土深度:2m 内 3.其他要求:其他未尽事宜详见施工图设计、施工招标文件、现行标准图集及规范，并满足招标人使用功能要求 |  | m3 | 5
4 | 010201001002 | 换填垫层 | 1.材料种类及配比:三七灰土 2.压实系数:0.97 3.其他要求:其他未尽事宜详见施工图设计、施工招标文件、现行标准图集及规范，并满足招标人使用功能要求 |  | m3 | 1
本页小计
注：为计取规费等的使用，可在表中增设其中：“定额人工费”。
表—08
分部分项工程和单价措施项目清单与计价表
工程名称：安彩智能制造设备基础 |  |  |  | 标段： |  |  |  |  | 第 3 页 共 7 页
序号 | 项目编码 | 项目名称 | 项目特征描述 |  | 计量单位 | 工程量 | 金 额(元)
[7 empty] | 综合单价 | 合 价 |  | 其中
暂估价
5 | 010501006002 | 设备基础 | 1.混凝土种类:预拌 2.混凝土强度等级:C30 3.灌浆材料及其强度等级:细石混凝土，C40 4.其他要求:其他未尽事宜详见施工图设计、施工招标文件、现行标准图集及规范，并满足招标人使用功能要求 |  | m3 | 6
6 | 010515001002 | 现浇构件钢筋 | 1.钢筋种类、规格:HRB400以内 2.直径:Φ12~Φ14 3.其他要求:其他未尽事宜详见施工图设计、施工招标文件、现行标准图集及规范，并满足招标人使用功能要求 |  | t | 0.24
7 | 011001003002 | 保温隔热墙面 | 1.保温隔热部位:基础与原地面之间 2.其他要求:其他未尽事宜详见施工图设计、施工招标文件、现行标准图集及规范，并满足招标人使用功能要求 |  | m2 | 9.8
8 | 030408003002 | 电缆保护管 | 1.名称:电缆保护管 2.材质:镀锌钢管 3.规格:100mm以下 4.敷设方式:预埋 5.含剔槽及地面恢复 6.其他要求:其他未尽事宜详见施工图设计、施工招标文件、现行标准图集及规范，并满足招标人使用功能要求 |  | m | 20
本页小计
注：为计取规费等的使用，可在表中增设其中：“定额人工费”。
表—08
分部分项工程和单价措施项目清单与计价表
工程名称：安彩智能制造设备基础 |  |  |  | 标段： |  |  |  |  | 第 4 页 共 7 页
序号 | 项目编码 | 项目名称 | 项目特征描述 |  | 计量单位 | 工程量 | 金 额(元)
[7 empty] | 综合单价 | 合 价 |  | 其中
暂估价
9 | 041102038002 | 设备螺栓套 | 1.外尺寸150mm*150mm*300mm 2.其他要求:其他未尽事宜详见施工图设计、施工招标文件、现行标准图集及规范，并满足招标人使用功能要求 |  | 个 | 10
分部小计
配套采购
1 | 030408001001 | 电力电缆 | 1.名称:电力电缆 2.型号:4*16+1*10 3.规格:120mm2以下 4.敷设方式、部位:管道敷设 5.其他要求:其他未尽事宜详见施工图设计、施工招标文件、现行标准图集及规范，并满足招标人使用功能要求 |  | m | 50
2 | 030404017002 | 配电箱 | 1.电源柜 2.内部配置：2个160A总开关，4个80A分开关 3.接线端子材质、规格:含外部接线 4.其他要求:其他未尽事宜详见施工图设计、施工招标文件、现行标准图集及规范，并满足招标人使用功能要求 |  | 台 | 1
本页小计
注：为计取规费等的使用，可在表中增设其中：“定额人工费”。
表—08
分部分项工程和单价措施项目清单与计价表
工程名称：安彩智能制造设备基础 |  |  |  | 标段： |  |  |  |  | 第 5 页 共 7 页
序号 | 项目编码 | 项目名称 | 项目特征描述 |  | 计量单位 | 工程量 | 金 额(元)
[7 empty] | 综合单价 | 合 价 |  | 其中
暂估价
3 | 030404017003 | 配电箱 | 1.电源柜 2.内部配置：1个200A总开关，1个80A分开关和1个125A分开关。 3.接线端子材质、规格:含外部接线 4.其他要求:其他未尽事宜详见施工图设计、施工招标文件、现行标准图集及规范，并满足招标人使用功能要求 |  | 台 | 1
分部小计
1 | 01B001 | 环氧树脂地面 | 1.基层处理：地面打磨,拉毛,地面不平或空鼓处理,环氧砂浆补平 2.底漆两道：环氧树脂底漆封闭素地 3.中涂砂浆：用环氧双组加入适量石英砂,用慢刀涂布 4.封闭腻子：将环氧双组加入适量腻子粉,将其均匀涂布两道,增加地面平整度 5.环氧色漆:用环氧色漆滚涂两道 6.环氧面漆:用环氧面漆滚涂一道,使地面光亮耐磨，颜色为绿色，含宽度200mm的黄色标线 7.详见相关图纸、招标文件、方案及规范要求 |  | m2 | 12
分部小计
成品油储存间改造
本页小计
注：为计取规费等的使用，可在表中增设其中：“定额人工费”。
表—08
分部分项工程和单价措施项目清单与计价表
工程名称：安彩智能制造设备基础 |  |  |  | 标段： |  |  |  |  | 第 6 页 共 7 页
序号 | 项目编码 | 项目名称 | 项目特征描述 |  | 计量单位 | 工程量 | 金 额(元)
[7 empty] | 综合单价 | 合 价 |  | 其中
暂估价
1 | 010901002002 | 型材屋面 | 1.型材品种、规格:0.5mm厚彩色压型钢板 2.颜色:内侧灰白色，外侧天蓝色，经甲方确认颜色后施工 3.金属檩条材料品种、规格:钢 4.接缝、嵌缝材料种类:镀锌铁皮 5.其他要求:其他未尽事宜详见施工图设计、施工招标文件、现行标准图集及规范，并满足招标人使用功能要求 |  | m2 | 38.11
2 | 010605002001 | 钢板墙板 | 双层压型金属复合保温板 1.钢板厚度:内板0.6厚彩色压型钢板，外板0.6厚彩色压型钢板，颜色甲方指定 2.复合板夹芯材料种类、层数、型号、规格:50mm厚岩棉 3.其他要求:其他未尽事宜详见施工图设计、施工招标文件、现行标准图集及规范，并满足招标人使用功能要求 |  | m2 | 16.28
3 | 010602001001 | 钢屋架 | 1.钢材品种、规格:70mm*70mm*4mm镀锌方钢管 2.包含螺栓，及螺栓安装 3.含钢结构运输，运距自行考虑 4.其他要求:其他未尽事宜详见施工图设计、施工招标文件、现行标准图集及规范，并满足招标人使用功能要求 |  | t | 0.07
本页小计
注：为计取规费等的使用，可在表中增设其中：“定额人工费”。
表—08
分部分项工程和单价措施项目清单与计价表
工程名称：安彩智能制造设备基础 |  |  |  | 标段： |  |  |  |  | 第 7 页 共 7 页
序号 | 项目编码 | 项目名称 | 项目特征描述 |  | 计量单位 | 工程量 | 金 额(元)
[7 empty] | 综合单价 | 合 价 |  | 其中
暂估价
分部小计
措施项目
1 | 011702001001 | 基础 | 1.基础类型:设备基础 2.施工时直接地面开挖，不考虑基础模板；仅考虑螺栓孔模板 3.具体详见图纸及招标文件要求 |  | m2 | 3.65
2 | 011705001001 | 大型机械设备进出场及安拆 | 1.本项目所有大型机械进出场费 2.具体详见图纸及招标文件要求 |  | 项 | 1
本页小计
合 计
注：为计取规费等的使用，可在表中增设其中：“定额人工费”。
表—08

## 表-08 分部分项工程和单价措施项目清单与计价表(主要清单)
分部分项工程和单价措施项目清单与计价表 (主要清单)
工程名称：安彩智能制造设备基础 |  |  |  |  | 标段： |  |  |  | 第 1 页 共 1 页
序号 | 项目编码 | 项目名称 | 项目特征描述 | 计量单位 |  | 工程量 | 金 额(元)
[7 empty] | 综合单价 | 合 价 |  | 其中
暂估价
本页小计
合 计
注：为计取规费等的使用，可在表中增设其中：“定额人工费”。
表—08

## 表-11 总价措施项目清单与计价汇总表
总价措施项目清单与计价表
工程名称：安彩智能制造设备基础 |  |  |  | 标段： |  |  |  |  | 第 1 页 共 1 页
序号 | 项目编码 | 项目名称 | 计 算 基 础 |  | 费率 (%) | 金 额(元) | 调整费 率(%) | 调整后 金额(元) |  | 备 注
1 | 011707001001 | 安全文明施工费 | 分部分项安全文明施工费+单价措施安全文明施工费
2 | 01 | 其他措施费（费率类）
2.1 | 011707002001 | 夜间施工增加费 | 分部分项其他措施费+单价措施其他措施费
2.2 | 011707004001 | 二次搬运费 | 分部分项其他措施费+单价措施其他措施费
2.3 | 011707005001 | 冬雨季施工增加费 | 分部分项其他措施费+单价措施其他措施费
3 | 02 | 其他（费率类）
合 计
编制人（造价人员）： |  |  |  | 复核人（造价工程师）：
注：1.“计算基础”中安全文明施工费可为“定额基价”、“定额人工费”或“定额人工费+定额机械费”，其他项目可为“定额人工费”或“定额人工费+定额机械费”。 2.按施工方案计算的措施费，若无“计算基础”和“费率”的数值，也可只填“金额”数值，但应在备注栏说明施工方案出处或计算方法。
表-11

## 表-12 其他项目清单与计价汇总表
其他项目清单与计价汇总表
工程名称：安彩智能制造设备基础 |  |  | 标段： |  | 第 1 页 共 1 页
序号 | 项 目 名 称 | 金 额(元) |  | 结算金额(元) |  | 备 注
1 | 暂列金额 |  |  |  |  | 明细详见表-12-1
2 | 暂估价
2.1 | 材料（工程设备）暂估价 | — |  |  |  | 明细详见表-12-2
2.2 | 专业工程暂估价 |  |  |  |  | 明细详见表-12-3
3 | 计日工 |  |  |  |  | 明细详见表-12-4
4 | 总承包服务费 |  |  |  |  | 明细详见表-12-5
合 计 | [5 empty] | —
注：材料（工程设备）暂估单价进入清单项目综合单价，此处不汇总。
表—12

## 表-12-1 暂列金额明细表
暂列金额明细表
工程名称：安彩智能制造设备基础 |  | 标段： |  |  |  | 第 1 页 共 1 页
序号 | 项 目 名 称 |  | 计量单位 | 暂定金额(元) | 备 注
合 计 |  |  |  |  | —
注：此表由招标人填写，如不能详列，也可只列暂定金额总额，投标人应将上述暂列金额计入投标总价中。
表—12—1

## 表-13 规费、税金项目计价表
规费、税金项目计价表
工程名称：安彩智能制造设备基础 |  |  | 标段： |  |  | 第 1 页 共 1 页
序号 | 项 目 名 称 | 计 算 基 础 |  | 计算基数 | 计算费率 (%) |  | 金 额(元)
1 | 规费 | 定额规费+工程排污费+其他
1.1 | 定额规费 | 分部分项规费+单价措施规费
1.2 | 工程排污费
1.3 | 其他
2 | 增值税 | 不含税工程造价合计
合 计
编制人（造价人员）： |  |  | 复核人（造价工程师）：
表—13

## 表-14 主要材料价格表
主要材料价格表
工程名称： |  | 安彩智能制造设备基础 | [5 empty] | 第 1 页 共 1 页
序号 | 材料编码 |  | 材料名称 | 规格、型号 等特殊要求 | 单位 | 数 量 | 单 价 |  | 合 价
1 | 01010211 |  | 钢筋 | HRB400以内 φ12~φ18 | kg
2 | 01291326 |  | 压型彩钢板 | δ0.5 | m2
3 | 01490106 |  | 工字铝 | 综合 | m
4 | 01490506 |  | 槽铝 | 75 | m
5 | 02030301 |  | 橡皮密封条 | 20*4 | m
6 | 03010113 |  | 铝拉铆钉 |  | 百个
7 | 03011039 |  | 固定螺栓 |  | 百套
8 | 04090213 |  | 生石灰 |  | t
9 | 05030105 |  | 板方材 |  | m3
10 | 05030205 |  | 枕木 |  | m3
11 | 09250136@1 |  | 彩钢夹芯板 | δ50 | m2
12 | 14410147 |  | 玻璃胶 |  | 支
13 | 17010156 |  | 焊接钢管 | 综合 | t
14 | BCCLF1 |  | 环氧树脂地面 |  | m2
15 | 80210561 |  | 预拌混凝土 | C30 | m3
16 | 80210701 |  | 预拌细石混凝土 | C20 | m3
17 | 17030103 |  | 镀锌钢管 | 公称直径DN≤80 | m
18 | 28110000@1 |  | VV电缆（1/0.6kv） | 4*16+1*10 | m
19 | Z补充主材002 |  | 成套配电箱安装 悬挂、嵌入式半周长1.0m |  | 台
20 | 补充主材001 |  | 成套配电箱安装 悬挂、嵌入式半周长1.0m |  | 台