## 封-1 招标工程量清单封面
| 主厂房装饰工程 |  |  | 工程
招 标 工 程 量 清 单
招 标 人：
(单位盖章)
造价咨询人：
(单位盖章)
年 月 日
封-1

## 扉-1 招标工程量清单扉页
| 主厂房装饰工程 |  |  |  | 工程
招 标 工 程 量 清 单
招 标 人： |  |  | 造价咨询人：
|  | （单位盖章） |  | (单位资质专用章)
法定代表人 或其授权人： |  |  | 法定代表人 或其授权人：
|  | (签字或盖章) |  | (签字或盖章)
编 制 人： |  |  | 复 核 人：
|  | (造价人员签字盖专用章) |  | (造价工程师签字盖专用章)
编制时间： |  | 年 月 日 | 复核时间： | 年 月 日
扉-1

## 表-08 分部分项工程和单价措施项目清单与计价表
分部分项工程和单价措施项目清单与计价表
工程名称：主厂房装饰工程 |  |  |  |  | 标段：罗田县垃圾焚烧发电项目主厂房、综合楼部分区域装饰装修工程 |  |  | 第 1 页 共 51 页
序号 | 项目编码 | 项目名称 | 项目特征描述 | 计量单位 |  | 工程量 | 金额（元）
[7 empty] | 综合单价 |  | 合价 | 其中
暂估价
0m层
会议室
1 | 011102003010 | 块料楼地面 | 1.1:3干硬性水泥砂浆。 2.素水泥浆一道。 3.面层材料品种、规格、颜色:800*800mm仿石材地板砖CT-01（瓷砖甲供）。 4.其他说明：因现场地面高度不定，施工过程中可能会出现凿除、加厚、薄贴等工序，投标人需现场查勘综合考虑报价，后期不再调整。 5.其它:未尽事宜详见施工图设计、现行标准、招标文件及相关规范，并满足使用功能要求。 | m2 |  | 91.44
2 | 011108003011 | 块料零星项目 | 1.1:3干硬性水泥砂浆。 2.素水泥浆一道。 3.面层材料品种、规格、颜色:银白龙仿石材砖CT-03。 4.其他说明：因现场地面高度不定，施工过程中可能会出现凿除、加厚、薄贴等工序，投标人需现场查勘综合考虑报价，后期不再调整。 5.其它:未尽事宜详见施工图设计、现行标准、招标文件及相关规范，并满足使用功能要求。 | m2 |  | 0.68
本页小计
注：为计取规费等的使用，可在表中增设其中：“定额人工费”。
表—08
分部分项工程和单价措施项目清单与计价表
工程名称：主厂房装饰工程 |  |  |  |  | 标段：罗田县垃圾焚烧发电项目主厂房、综合楼部分区域装饰装修工程 |  |  | 第 2 页 共 51 页
序号 | 项目编码 | 项目名称 | 项目特征描述 | 计量单位 |  | 工程量 | 金额（元）
[7 empty] | 综合单价 |  | 合价 | 其中
暂估价
3 | 011302001001 | 石膏板吊顶天棚 | 1.吊顶类型:跌级吊顶（不上人型）。 2.吊杆规格、高度：φ8金属吊杆，间距详见图纸。 3.龙骨材料种类、规格、中距:50系列轻钢龙骨,龙骨间距详见图纸。 4.基层材料种类、规格:局部18mm防火阻燃板处理，根据设计要求自行考虑。 5.面层材料品种、规格:12mm厚纸面石膏板，局部双层石膏板，自攻螺钉拧牢，孔眼用腻子填平。 6.表面装饰:满刮成品腻子两遍，PT-01乳胶漆一底两面。 7.其他说明:包含但不限于天棚板缝粘贴胶带、灯槽、吊顶伸缩缝、成品检修口及洞口周边加固、配合机电专业预留洞口等完成此项工作的全部内容。 8.规范要求：依现场实际情况，满足图纸、规范及验收要求，吊筋、龙骨等大小间距应配套，并满足《建筑室内吊顶工程技术规程》CECS255的要求。 9.其它:未尽事宜详见施工图设计、现行标准、招标文件及相关规范，并满足使用功能要求。 | m2 |  | 91.44
本页小计
注：为计取规费等的使用，可在表中增设其中：“定额人工费”。
表—08
分部分项工程和单价措施项目清单与计价表
工程名称：主厂房装饰工程 |  |  |  |  | 标段：罗田县垃圾焚烧发电项目主厂房、综合楼部分区域装饰装修工程 |  |  | 第 3 页 共 51 页
序号 | 项目编码 | 项目名称 | 项目特征描述 | 计量单位 |  | 工程量 | 金额（元）
[7 empty] | 综合单价 |  | 合价 | 其中
暂估价
4 | 011406001001 | 抹灰面油漆 | 1.基层处理:清理抹灰基层。 2.腻子种类、遍数:满刮腻子二遍，磨平。 3.油漆品种、刷漆遍数:PT-01（白色乳胶漆），刷底漆一遍、乳胶漆二遍。 4.其他说明：包含乳胶漆施工工艺的所有内容及费用，因原墙面抹灰层平整度误差，施工过程中可能会出现找平处理等工序，投标人需现场查勘综合考虑报价，后期不再调整。 5.规范要求：参照图纸、设计说明、招标文件及相关规范，涂饰工程应符合《建筑涂饰工程施工及验收规程》JGJ/T29和《建筑装饰装修工程施工质量验收规范》GB50210的规定。 6.其它:未尽事宜详见施工图设计、现行标准、招标文件及相关规范，并满足使用功能要求。 | m2 |  | 104.22
5 | 011105003001 | 块料踢脚线 | 1.踢脚高度:100mm高。 2.面层:成品陶瓷砖，瓷砖粘贴剂粘贴。 3.其它:未尽事宜详见施工图设计、现行标准、招标文件及相关规范，并满足使用功能要求。 | m2 |  | 2.69
本页小计
注：为计取规费等的使用，可在表中增设其中：“定额人工费”。
表—08
分部分项工程和单价措施项目清单与计价表
工程名称：主厂房装饰工程 |  |  |  |  | 标段：罗田县垃圾焚烧发电项目主厂房、综合楼部分区域装饰装修工程 |  |  | 第 4 页 共 51 页
序号 | 项目编码 | 项目名称 | 项目特征描述 | 计量单位 |  | 工程量 | 金额（元）
[7 empty] | 综合单价 |  | 合价 | 其中
暂估价
6 | 010810002001 | 窗帘盒 | 1.吊杆规格、高度：φ8金属吊杆，间距详见图纸; 2.龙骨材料种类、规格、中距:50系列轻钢龙骨,龙骨间距详见图纸; 3.基层材料种类、规格:18mm厚多层阻燃胶合板; 4.面层材料种类、规格:12mm厚石膏板,满刮成品腻子两遍，PT-01乳胶漆一底两面。; 5.其它:未尽事宜详见施工图设计、现行标准、招标文件及相关规范，并满足使用功能要求。 | m |  | 7.6
分部小计
走廊
7 | 011102003011 | 块料楼地面 | 1.1:3干硬性水泥砂浆。 2.素水泥浆一道。 3.面层材料品种、规格、颜色:800*800mm仿石材地板砖CT-01（瓷砖甲供）。 4.其他说明：因现场地面高度不定，施工过程中可能会出现凿除、加厚、薄贴等工序，投标人需现场查勘综合考虑报价，后期不再调整。 5.其它:未尽事宜详见施工图设计、现行标准、招标文件及相关规范，并满足使用功能要求。 | m2 |  | 21.77
本页小计
注：为计取规费等的使用，可在表中增设其中：“定额人工费”。
表—08
分部分项工程和单价措施项目清单与计价表
工程名称：主厂房装饰工程 |  |  |  |  | 标段：罗田县垃圾焚烧发电项目主厂房、综合楼部分区域装饰装修工程 |  |  | 第 5 页 共 51 页
序号 | 项目编码 | 项目名称 | 项目特征描述 | 计量单位 |  | 工程量 | 金额（元）
[7 empty] | 综合单价 |  | 合价 | 其中
暂估价
8 | 011108003012 | 块料零星项目 | 1.1:3干硬性水泥砂浆。 2.素水泥浆一道。 3.面层材料品种、规格、颜色:银白龙仿石材砖CT-03。 4.其他说明：因现场地面高度不定，施工过程中可能会出现凿除、加厚、薄贴等工序，投标人需现场查勘综合考虑报价，后期不再调整。 5.其它:未尽事宜详见施工图设计、现行标准、招标文件及相关规范，并满足使用功能要求。 | m2 |  | 0.5
本页小计
注：为计取规费等的使用，可在表中增设其中：“定额人工费”。
表—08
分部分项工程和单价措施项目清单与计价表
工程名称：主厂房装饰工程 |  |  |  |  | 标段：罗田县垃圾焚烧发电项目主厂房、综合楼部分区域装饰装修工程 |  |  | 第 6 页 共 51 页
序号 | 项目编码 | 项目名称 | 项目特征描述 | 计量单位 |  | 工程量 | 金额（元）
[7 empty] | 综合单价 |  | 合价 | 其中
暂估价
9 | 011302001002 | 吊顶天棚 | 1.吊顶类型:平面吊顶（不上人型）。 2.吊杆规格、高度：φ8金属吊杆，间距详见图纸。 3.龙骨材料种类、规格、中距:50系列轻钢龙骨,50X50X4热镀锌角铁反向支撑，龙骨间距详见图纸。 4.基层材料种类、规格:局部18mm防火阻燃板处理，根据设计要求自行考虑。 5.面层材料品种、规格:12mm厚纸面石膏板，自攻螺钉拧牢，孔眼用腻子填平。 6.表面装饰:满刮成品腻子两遍，PT-01乳胶漆一底两面。 7.其他说明:包含但不限于天棚板缝粘贴胶带、灯槽、吊顶伸缩缝、成品检修口及洞口周边加固、配合机电专业预留洞口等完成此项工作的全部内容。 8.规范要求：依现场实际情况，满足图纸、规范及验收要求，吊筋、龙骨等大小间距应配套，并满足《建筑室内吊顶工程技术规程》CECS255的要求。 9.其它:未尽事宜详见施工图设计、现行标准、招标文件及相关规范，并满足使用功能要求。 | m2 |  | 8.01
本页小计
注：为计取规费等的使用，可在表中增设其中：“定额人工费”。
表—08
分部分项工程和单价措施项目清单与计价表
工程名称：主厂房装饰工程 |  |  |  |  | 标段：罗田县垃圾焚烧发电项目主厂房、综合楼部分区域装饰装修工程 |  |  | 第 7 页 共 51 页
序号 | 项目编码 | 项目名称 | 项目特征描述 | 计量单位 |  | 工程量 | 金额（元）
[7 empty] | 综合单价 |  | 合价 | 其中
暂估价
10 | 011302001003 | 铝方通天棚 | 1.吊顶类型:平面吊顶（不上人型）。 2.吊杆规格、高度：φ8金属吊杆，间距详见图纸。 3.龙骨材料种类、规格、中距:50系列轻钢龙骨,,50X50X4热镀锌角铁反向支撑，铝方通专用卡尺龙骨，龙骨间距详见图纸。 4.面层材料品种、规格: 55*80*0.8mm仿木铝方通造型吊顶MT-03(间距100mm)。 5.其他说明:包含但不限于孔洞口周边加固、配合机电专业预留洞口等完成此项工作的全部内容。 6.规范要求：依现场实际情况，满足图纸、规范及验收要求，吊筋、龙骨等大小间距应配套，并满足《建筑室内吊顶工程技术规程》CECS255的要求。 7.其它:未尽事宜详见施工图设计、现行标准、招标文件及相关规范，并满足使用功能要求。 | m2 |  | 13.76
本页小计
注：为计取规费等的使用，可在表中增设其中：“定额人工费”。
表—08
分部分项工程和单价措施项目清单与计价表
工程名称：主厂房装饰工程 |  |  |  |  | 标段：罗田县垃圾焚烧发电项目主厂房、综合楼部分区域装饰装修工程 |  |  | 第 8 页 共 51 页
序号 | 项目编码 | 项目名称 | 项目特征描述 | 计量单位 |  | 工程量 | 金额（元）
[7 empty] | 综合单价 |  | 合价 | 其中
暂估价
11 | 011407002001 | 天棚喷刷涂料 | 1.基层处理:灰尘清理 2.油漆品种、刷漆遍数:喷涂黑色乳胶漆 3.其他说明：包含格栅吊顶龙骨、吊顶内的管道等可见物，均喷涂黑色乳胶漆。 4.规范要求：参照图纸、设计说明、招标文件及相关规范，涂饰工程应符合《建筑涂饰工程施工及验收规程》JGJ/T29和《建筑装饰装修工程施工质量验收规范》GB50210的规定。 5.其它:未尽事宜详见施工图设计、现行标准、招标文件及相关规范，并满足使用功能要求。 | m2 |  | 55.63
12 | 011406001002 | 抹灰面油漆 | 1.基层处理:清理抹灰基层。 2.腻子种类、遍数:满刮腻子二遍，磨平。 3.油漆品种、刷漆遍数:PT-01（白色乳胶漆），刷底漆一遍、乳胶漆二遍。 4.其他说明：包含乳胶漆施工工艺的所有内容及费用，因原墙面抹灰层平整度误差，施工过程中可能会出现找平处理等工序，投标人需现场查勘综合考虑报价，后期不再调整。 5.规范要求：参照图纸、设计说明、招标文件及相关规范，涂饰工程应符合《建筑涂饰工程施工及验收规程》JGJ/T29和《建筑装饰装修工程施工质量验收规范》GB50210的规定。 6.其它:未尽事宜详见施工图设计、现行标准、招标文件及相关规范，并满足使用功能要求。 | m2 |  | 67.03
本页小计
注：为计取规费等的使用，可在表中增设其中：“定额人工费”。
表—08
分部分项工程和单价措施项目清单与计价表
工程名称：主厂房装饰工程 |  |  |  |  | 标段：罗田县垃圾焚烧发电项目主厂房、综合楼部分区域装饰装修工程 |  |  | 第 9 页 共 51 页
序号 | 项目编码 | 项目名称 | 项目特征描述 | 计量单位 |  | 工程量 | 金额（元）
[7 empty] | 综合单价 |  | 合价 | 其中
暂估价
13 | 011105003002 | 块料踢脚线 | 1.踢脚高度:100mm高。 2.面层:成品陶瓷砖，瓷砖粘贴剂粘贴。 3.其它:未尽事宜详见施工图设计、现行标准、招标文件及相关规范，并满足使用功能要求。 | m2 |  | 1.71
分部小计
卫生间
14 | 011102003012 | 块料楼地面 | 1.1:3干硬性水泥砂浆。 2.素水泥浆一道。 3.面层材料品种、规格、颜色:800*800mm仿石材防滑砖CT-04，专用美缝剂美缝处理（瓷砖甲供）。 4.其他说明：因现场地面高度不定，施工过程中可能会出现凿除、加厚、薄贴等工序，投标人需现场查勘综合考虑报价，后期不再调整。 5.其它:未尽事宜详见施工图设计、现行标准、招标文件及相关规范，并满足使用功能要求。 | m2 |  | 17.75
15 | 011108003013 | 块料零星项目 | 1.1:3干硬性水泥砂浆。 2.素水泥浆一道。 3.面层材料品种、规格、颜色:银白龙仿石材砖CT-03。 4.其他说明：因现场地面高度不定，施工过程中可能会出现凿除、加厚、薄贴等工序，投标人需现场查勘综合考虑报价，后期不再调整。 5.其它:未尽事宜详见施工图设计、现行标准、招标文件及相关规范，并满足使用功能要求。 | m2 |  | 0.45
本页小计
注：为计取规费等的使用，可在表中增设其中：“定额人工费”。
表—08
分部分项工程和单价措施项目清单与计价表
工程名称：主厂房装饰工程 |  |  |  |  | 标段：罗田县垃圾焚烧发电项目主厂房、综合楼部分区域装饰装修工程 |  |  | 第 10 页 共 51 页
序号 | 项目编码 | 项目名称 | 项目特征描述 | 计量单位 |  | 工程量 | 金额（元）
[7 empty] | 综合单价 |  | 合价 | 其中
暂估价
16 | 011302001004 | 铝扣板吊顶天棚 | 1.吊顶类型:铝扣板吊顶（不上人型）。 2.吊杆规格、高度：φ8金属吊杆，间距详见图纸。 3.龙骨材料种类、规格、中距:50系列轻钢龙骨,铝扣板专用龙骨;龙骨间距详见图纸。 4.面层材料品种、规格:国标600*600*0.6mm高边铝扣板，含铝合金收边压线。 5.规范要求：依现场实际情况，满足图纸、规范及验收要求，吊筋、龙骨等大小间距应配套，并满足《建筑室内吊顶工程技术规程》CECS255的要求。 6.其它:未尽事宜详见施工图设计、现行标准、招标文件及相关规范，并满足使用功能要求。 | m2 |  | 17.75
17 | 011204003005 | 块料墙面 | 1.原墙面抹灰层（基层清理）。 2.墙面砖专用粘接剂。 3.墙面砖背面满刷界面剂，专用美缝剂美缝处理。 4.面层材料品种、规格、颜色:CT-04 400*800mm墙砖（甲供材）。 5.其他说明：包含墙砖倒角磨边及留缝、抽槽、粘接等所有加工费用，因原墙面抹灰层平整度误差，施工过程中可能会出现找平处理等工序，投标人需现场查勘综合考虑报价，后期不再调整。 6.其它:未尽事宜详见施工图设计、现行标准、招标文件及相关规范，并满足使用功能要求。 | m2 |  | 72.62
本页小计
注：为计取规费等的使用，可在表中增设其中：“定额人工费”。
表—08
分部分项工程和单价措施项目清单与计价表
工程名称：主厂房装饰工程 |  |  |  |  | 标段：罗田县垃圾焚烧发电项目主厂房、综合楼部分区域装饰装修工程 |  |  | 第 11 页 共 51 页
序号 | 项目编码 | 项目名称 | 项目特征描述 | 计量单位 |  | 工程量 | 金额（元）
[7 empty] | 综合单价 |  | 合价 | 其中
暂估价
18 | 010903001001 | 墙面卷材防水 | 1.卷材品种、规格、厚度:1.5mm丙纶布防水层，2m高； 2.其它:未尽事宜详见施工图设计、现行标准、招标文件及相关规范，并满足使用功能要求。 | m2 |  | 44.24
19 | 010904001001 | 楼（地）面卷材防水 | 1.卷材品种、规格、厚度:1.5mm丙纶布防水层，20mm厚1:3干硬性水泥砂浆防水保护层。 2.其它:未尽事宜详见施工图设计、现行标准、招标文件及相关规范，并满足使用功能要求。 | m2 |  | 17.75
20 | 011505010004 | 镜面玻璃 | 1.部位:卫生间洗手池前镜 2.镜面玻璃品种、规格:6mm厚镜子 3.框材质、断面尺寸:25mm宽黑色不锈钢包边 4.其它:未尽事宜详见施工图设计、现行标准、招标文件及相关规范，并满足使用功能要求。 | m2 |  | 3.14
21 | 011501001004 | 洗漱台（公共卫生间） | 1.材料品种、规格、颜色:热镀锌钢骨架，20mm厚石英石台面，600mm宽 2其它:未尽事宜详见施工图设计、现行标准、招标文件及相关规范，并满足使用功能要求。 | m |  | 2
22 | 011210005001 | 卫生间成品隔断 | 1.隔断材料品种、规格、颜色:18mm厚抗倍特铝蜂窝板成品隔断 2.配件:含合页等所有五金配件，太空铝材质 3.其它:未尽事宜详见施工图设计、现行标准、招标文件及相关规范，并满足使用功能要求。 | m2 |  | 19.15
本页小计
注：为计取规费等的使用，可在表中增设其中：“定额人工费”。
表—08
分部分项工程和单价措施项目清单与计价表
工程名称：主厂房装饰工程 |  |  |  |  | 标段：罗田县垃圾焚烧发电项目主厂房、综合楼部分区域装饰装修工程 |  |  | 第 12 页 共 51 页
序号 | 项目编码 | 项目名称 | 项目特征描述 | 计量单位 |  | 工程量 | 金额（元）
[7 empty] | 综合单价 |  | 合价 | 其中
暂估价
23 | 010401012001 | 零星砌砖（公告卫生间墩台） | 公共卫生间墩台砌筑： 1.水泥砂浆砌筑标准砖，水泥砂浆粉刷； 2.其它:未尽事宜详见施工图设计、现行标准、招标文件及相关规范，并满足使用功能要求。 | m3 |  | 0.99
24 | 011208001005 | 卫生间包管道 | 卫生间包管道： 1.龙骨材料种类、规格、中距:50*5mm热镀锌钢管 2.基层材料种类、规格:14mm硅酸钙板，外挂钢丝网，水泥砂浆粉刷; 3.其它:未尽事宜详见施工图设计、现行标准、招标文件及相关规范，并满足使用功能要求。 | m2 |  | 1.8
25 | 010801001017 | 木质门单开 | 1.门代号及洞口尺寸:M0922，2200*900mm，成品木门，不含门套 2.配件:含合页、锁具等五金配件 3.其它:未尽事宜详见施工图设计、现行标准、招标文件及相关规范，并满足使用功能要求。 | 樘 |  | 2
26 | 010808004011 | 金属门窗套 | 1.基层材料种类、规格: 双层18mm细木工板,刷防火涂料三遍； 2.面层材料品种、规格、颜色:1.0mm不锈钢饰面； 3.其它:未尽事宜详见施工图设计、现行标准、招标文件及相关规范，并满足使用功能要求。 | m2 |  | 3.42
分部小计
分部小计
7m层
本页小计
注：为计取规费等的使用，可在表中增设其中：“定额人工费”。
表—08
分部分项工程和单价措施项目清单与计价表
工程名称：主厂房装饰工程 |  |  |  |  | 标段：罗田县垃圾焚烧发电项目主厂房、综合楼部分区域装饰装修工程 |  |  | 第 13 页 共 51 页
序号 | 项目编码 | 项目名称 | 项目特征描述 | 计量单位 |  | 工程量 | 金额（元）
[7 empty] | 综合单价 |  | 合价 | 其中
暂估价
参观走廊及电梯前室
27 | 011102003013 | 块料楼地面 | 1.1:3干硬性水泥砂浆。 2.素水泥浆一道。 3.面层材料品种、规格、颜色:800*800mm仿石材地板砖CT-01（瓷砖甲供）。 4.其他说明：因现场地面高度不定，施工过程中可能会出现凿除、加厚、薄贴等工序，投标人需现场查勘综合考虑报价，后期不再调整。 5.其它:未尽事宜详见施工图设计、现行标准、招标文件及相关规范，并满足使用功能要求。 | m2 |  | 318.4
28 | 011108003014 | 块料零星项目 | 1.1:3干硬性水泥砂浆。 2.素水泥浆一道。 3.面层材料品种、规格、颜色:银白龙仿石材砖CT-03。 4.其他说明：因现场地面高度不定，施工过程中可能会出现凿除、加厚、薄贴等工序，投标人需现场查勘综合考虑报价，后期不再调整。 5.其它:未尽事宜详见施工图设计、现行标准、招标文件及相关规范，并满足使用功能要求。 | m2 |  | 2.36
本页小计
注：为计取规费等的使用，可在表中增设其中：“定额人工费”。
表—08
分部分项工程和单价措施项目清单与计价表
工程名称：主厂房装饰工程 |  |  |  |  | 标段：罗田县垃圾焚烧发电项目主厂房、综合楼部分区域装饰装修工程 |  |  | 第 14 页 共 51 页
序号 | 项目编码 | 项目名称 | 项目特征描述 | 计量单位 |  | 工程量 | 金额（元）
[7 empty] | 综合单价 |  | 合价 | 其中
暂估价
29 | 011302001005 | 吊顶天棚 | 1.吊顶类型:平面吊顶（不上人型）。 2.吊杆规格、高度：φ8金属吊杆，间距详见图纸。 3.龙骨材料种类、规格、中距:50系列轻钢龙骨,50X50X4热镀锌角铁反向支撑，龙骨间距详见图纸。 4.基层材料种类、规格:局部18mm防火阻燃板处理，根据设计要求自行考虑。 5.面层材料品种、规格:12mm厚纸面石膏板，自攻螺钉拧牢，孔眼用腻子填平。 6.表面装饰:满刮成品腻子两遍，PT-01乳胶漆一底两面。 7.其他说明:包含但不限于天棚板缝粘贴胶带、灯槽、吊顶伸缩缝、成品检修口及洞口周边加固、配合机电专业预留洞口等完成此项工作的全部内容。 8.规范要求：依现场实际情况，满足图纸、规范及验收要求，吊筋、龙骨等大小间距应配套，并满足《建筑室内吊顶工程技术规程》CECS255的要求。 9.其它:未尽事宜详见施工图设计、现行标准、招标文件及相关规范，并满足使用功能要求。 | m2 |  | 127.01
本页小计
注：为计取规费等的使用，可在表中增设其中：“定额人工费”。
表—08
分部分项工程和单价措施项目清单与计价表
工程名称：主厂房装饰工程 |  |  |  |  | 标段：罗田县垃圾焚烧发电项目主厂房、综合楼部分区域装饰装修工程 |  |  | 第 15 页 共 51 页
序号 | 项目编码 | 项目名称 | 项目特征描述 | 计量单位 |  | 工程量 | 金额（元）
[7 empty] | 综合单价 |  | 合价 | 其中
暂估价
30 | 011302001006 | 铝方通天棚 | 1.吊顶类型:平面吊顶（不上人型）。 2.吊杆规格、高度：φ8金属吊杆，间距详见图纸。 3.龙骨材料种类、规格、中距:50系列轻钢龙骨,,50X50X4热镀锌角铁反向支撑，铝方通专用卡尺龙骨，龙骨间距详见图纸。 4.面层材料品种、规格: 55*80*0.8mm仿木铝方通造型吊顶MT-03(间距100mm)。 5.其他说明:包含但不限于孔洞口周边加固、配合机电专业预留洞口等完成此项工作的全部内容。 6.规范要求：依现场实际情况，满足图纸、规范及验收要求，吊筋、龙骨等大小间距应配套，并满足《建筑室内吊顶工程技术规程》CECS255的要求。 7.其它:未尽事宜详见施工图设计、现行标准、招标文件及相关规范，并满足使用功能要求。 | m2 |  | 191.39
本页小计
注：为计取规费等的使用，可在表中增设其中：“定额人工费”。
表—08
分部分项工程和单价措施项目清单与计价表
工程名称：主厂房装饰工程 |  |  |  |  | 标段：罗田县垃圾焚烧发电项目主厂房、综合楼部分区域装饰装修工程 |  |  | 第 16 页 共 51 页
序号 | 项目编码 | 项目名称 | 项目特征描述 | 计量单位 |  | 工程量 | 金额（元）
[7 empty] | 综合单价 |  | 合价 | 其中
暂估价
31 | 011407002002 | 天棚喷刷涂料 | 1.基层处理:灰尘清理 2.油漆品种、刷漆遍数:喷涂黑色乳胶漆 3.其他说明：包含格栅吊顶龙骨、吊顶内的管道等可见物，均喷涂黑色乳胶漆。 4.规范要求：参照图纸、设计说明、招标文件及相关规范，涂饰工程应符合《建筑涂饰工程施工及验收规程》JGJ/T29和《建筑装饰装修工程施工质量验收规范》GB50210的规定。 5.其它:未尽事宜详见施工图设计、现行标准、招标文件及相关规范，并满足使用功能要求。 | m2 |  | 3271.2
32 | 011406001003 | 抹灰面油漆 | 1.基层处理:清理抹灰基层。 2.腻子种类、遍数:满刮腻子二遍，磨平。 3.油漆品种、刷漆遍数:PT-01（白色乳胶漆），刷底漆一遍、乳胶漆二遍。 4.其他说明：包含乳胶漆施工工艺的所有内容及费用，因原墙面抹灰层平整度误差，施工过程中可能会出现找平处理等工序，投标人需现场查勘综合考虑报价，后期不再调整。 5.规范要求：参照图纸、设计说明、招标文件及相关规范，涂饰工程应符合《建筑涂饰工程施工及验收规程》JGJ/T29和《建筑装饰装修工程施工质量验收规范》GB50210的规定。 6.其它:未尽事宜详见施工图设计、现行标准、招标文件及相关规范，并满足使用功能要求。 | m2 |  | 551.16
本页小计
注：为计取规费等的使用，可在表中增设其中：“定额人工费”。
表—08
分部分项工程和单价措施项目清单与计价表
工程名称：主厂房装饰工程 |  |  |  |  | 标段：罗田县垃圾焚烧发电项目主厂房、综合楼部分区域装饰装修工程 |  |  | 第 17 页 共 51 页
序号 | 项目编码 | 项目名称 | 项目特征描述 | 计量单位 |  | 工程量 | 金额（元）
[7 empty] | 综合单价 |  | 合价 | 其中
暂估价
33 | 011105003003 | 块料踢脚线 | 1.踢脚高度:100mm高。 2.面层:成品陶瓷砖，瓷砖粘贴剂粘贴。 3.其它:未尽事宜详见施工图设计、现行标准、招标文件及相关规范，并满足使用功能要求。 | m2 |  | 18.09
34 | 010904004001 | 不锈钢伸缩缝 | 1.成品不锈钢伸缩缝 2.其它:未尽事宜详见施工图设计、现行标准、招标文件及相关规范，并满足使用功能要求。 | m |  | 7.2
35 | 010809004001 | 石材窗台板 | 1.粘结层厚度、砂浆配合比:石材专用胶 2.窗台板材质、规格、颜色:20mm厚中国黑石材板 3.其它:未尽事宜详见施工图设计、现行标准、招标文件及相关规范，并满足使用功能要求。 | m2 |  | 6.56
36 | 011207001010 | 吊顶侧面封板 | 1.基层材料种类、规格:18mm阻燃板; 2.面层材料种类、规格:12mm厚石膏板,满刮成品腻子两遍，PT-01乳胶漆一底两面; 3.其它:未尽事宜详见施工图设计、现行标准、招标文件及相关规范，并满足使用功能要求。 | m2 |  | 15.62
分部小计
中控室
本页小计
注：为计取规费等的使用，可在表中增设其中：“定额人工费”。
表—08
分部分项工程和单价措施项目清单与计价表
工程名称：主厂房装饰工程 |  |  |  |  | 标段：罗田县垃圾焚烧发电项目主厂房、综合楼部分区域装饰装修工程 |  |  | 第 18 页 共 51 页
序号 | 项目编码 | 项目名称 | 项目特征描述 | 计量单位 |  | 工程量 | 金额（元）
[7 empty] | 综合单价 |  | 合价 | 其中
暂估价
37 | 011102003014 | 块料楼地面 | 1.1:3干硬性水泥砂浆。 2.素水泥浆一道。 3.面层材料品种、规格、颜色:800*800mm仿石材地板砖CT-01（瓷砖甲供）。 4.其他说明：因现场地面高度不定，施工过程中可能会出现凿除、加厚、薄贴等工序，投标人需现场查勘综合考虑报价，后期不再调整。 5.其它:未尽事宜详见施工图设计、现行标准、招标文件及相关规范，并满足使用功能要求。 | m2 |  | 135.11
38 | 011108003015 | 块料零星项目 | 1.1:3干硬性水泥砂浆。 2.素水泥浆一道。 3.面层材料品种、规格、颜色:银白龙仿石材砖CT-03。 4.其他说明：因现场地面高度不定，施工过程中可能会出现凿除、加厚、薄贴等工序，投标人需现场查勘综合考虑报价，后期不再调整。 5.其它:未尽事宜详见施工图设计、现行标准、招标文件及相关规范，并满足使用功能要求。 | m2 |  | 2.36
本页小计
注：为计取规费等的使用，可在表中增设其中：“定额人工费”。
表—08
分部分项工程和单价措施项目清单与计价表
工程名称：主厂房装饰工程 |  |  |  |  | 标段：罗田县垃圾焚烧发电项目主厂房、综合楼部分区域装饰装修工程 |  |  | 第 19 页 共 51 页
序号 | 项目编码 | 项目名称 | 项目特征描述 | 计量单位 |  | 工程量 | 金额（元）
[7 empty] | 综合单价 |  | 合价 | 其中
暂估价
39 | 011302001007 | 吊顶天棚 | 1.吊顶类型:平面吊顶（不上人型）。 2.吊杆规格、高度：φ8金属吊杆，间距详见图纸。 3.龙骨材料种类、规格、中距:50系列轻钢龙骨,50X50X4热镀锌角铁反向支撑，龙骨间距详见图纸。 4.基层材料种类、规格:局部18mm防火阻燃板处理，根据设计要求自行考虑。 5.面层材料品种、规格:12mm厚纸面石膏板，自攻螺钉拧牢，孔眼用腻子填平。 6.表面装饰:满刮成品腻子两遍，PT-01乳胶漆一底两面。 7.其他说明:包含但不限于天棚板缝粘贴胶带、灯槽、吊顶伸缩缝、成品检修口及洞口周边加固、配合机电专业预留洞口等完成此项工作的全部内容。 8.规范要求：依现场实际情况，满足图纸、规范及验收要求，吊筋、龙骨等大小间距应配套，并满足《建筑室内吊顶工程技术规程》CECS255的要求。 9.其它:未尽事宜详见施工图设计、现行标准、招标文件及相关规范，并满足使用功能要求。 | m2 |  | 60.04
本页小计
注：为计取规费等的使用，可在表中增设其中：“定额人工费”。
表—08
分部分项工程和单价措施项目清单与计价表
工程名称：主厂房装饰工程 |  |  |  |  | 标段：罗田县垃圾焚烧发电项目主厂房、综合楼部分区域装饰装修工程 |  |  | 第 20 页 共 51 页
序号 | 项目编码 | 项目名称 | 项目特征描述 | 计量单位 |  | 工程量 | 金额（元）
[7 empty] | 综合单价 |  | 合价 | 其中
暂估价
40 | 011302001008 | 铝方通天棚 | 1.吊顶类型:平面吊顶（不上人型）。 2.吊杆规格、高度：φ8金属吊杆，间距详见图纸。 3.龙骨材料种类、规格、中距:50系列轻钢龙骨,,50X50X4热镀锌角铁反向支撑，铝方通专用卡尺龙骨，龙骨间距详见图纸。 4.面层材料品种、规格: 55*80*0.8mm仿木铝方通造型吊顶MT-03(间距100mm)。 5.其他说明:包含但不限于孔洞口周边加固、配合机电专业预留洞口等完成此项工作的全部内容。 6.规范要求：依现场实际情况，满足图纸、规范及验收要求，吊筋、龙骨等大小间距应配套，并满足《建筑室内吊顶工程技术规程》CECS255的要求。 7.其它:未尽事宜详见施工图设计、现行标准、招标文件及相关规范，并满足使用功能要求。 | m2 |  | 75.07
本页小计
注：为计取规费等的使用，可在表中增设其中：“定额人工费”。
表—08
分部分项工程和单价措施项目清单与计价表
工程名称：主厂房装饰工程 |  |  |  |  | 标段：罗田县垃圾焚烧发电项目主厂房、综合楼部分区域装饰装修工程 |  |  | 第 21 页 共 51 页
序号 | 项目编码 | 项目名称 | 项目特征描述 | 计量单位 |  | 工程量 | 金额（元）
[7 empty] | 综合单价 |  | 合价 | 其中
暂估价
41 | 011407002003 | 天棚喷刷涂料 | 1.基层处理:灰尘清理 2.油漆品种、刷漆遍数:喷涂黑色乳胶漆 3.其他说明：包含格栅吊顶龙骨、吊顶内的管道等可见物，均喷涂黑色乳胶漆。 4.规范要求：参照图纸、设计说明、招标文件及相关规范，涂饰工程应符合《建筑涂饰工程施工及验收规程》JGJ/T29和《建筑装饰装修工程施工质量验收规范》GB50210的规定。 5.其它:未尽事宜详见施工图设计、现行标准、招标文件及相关规范，并满足使用功能要求。 | m2 |  | 190.94
42 | 011406001004 | 抹灰面油漆 | 1.基层处理:清理抹灰基层。 2.腻子种类、遍数:满刮腻子二遍，磨平。 3.油漆品种、刷漆遍数:PT-01（白色乳胶漆），刷底漆一遍、乳胶漆二遍。 4.其他说明：包含乳胶漆施工工艺的所有内容及费用，因原墙面抹灰层平整度误差，施工过程中可能会出现找平处理等工序，投标人需现场查勘综合考虑报价，后期不再调整。 5.规范要求：参照图纸、设计说明、招标文件及相关规范，涂饰工程应符合《建筑涂饰工程施工及验收规程》JGJ/T29和《建筑装饰装修工程施工质量验收规范》GB50210的规定。 6.其它:未尽事宜详见施工图设计、现行标准、招标文件及相关规范，并满足使用功能要求。 | m2 |  | 143.12
本页小计
注：为计取规费等的使用，可在表中增设其中：“定额人工费”。
表—08
分部分项工程和单价措施项目清单与计价表
工程名称：主厂房装饰工程 |  |  |  |  | 标段：罗田县垃圾焚烧发电项目主厂房、综合楼部分区域装饰装修工程 |  |  | 第 22 页 共 51 页
序号 | 项目编码 | 项目名称 | 项目特征描述 | 计量单位 |  | 工程量 | 金额（元）
[7 empty] | 综合单价 |  | 合价 | 其中
暂估价
43 | 011105003004 | 块料踢脚线 | 1.踢脚高度:100mm高。 2.面层:成品陶瓷砖，瓷砖粘贴剂粘贴。 3.其它:未尽事宜详见施工图设计、现行标准、招标文件及相关规范，并满足使用功能要求。 | m2 |  | 2.7
44 | 010801001018 | 木质门单开 | 1.门代号及洞口尺寸:M1024，2400*1000mm，成品木门，不含门套 2.配件:含合页、锁具、门吸等五金配件 3.其它:未尽事宜详见施工图设计、现行标准、招标文件及相关规范，并满足使用功能要求。 | 樘 |  | 1
45 | 010808004012 | 金属门套 | 1.基层材料种类、规格: 双层18mm细木工板,刷防火涂料三遍； 2.面层材料品种、规格、颜色:1.0mm不锈钢饰面； 3.其它:未尽事宜详见施工图设计、现行标准、招标文件及相关规范，并满足使用功能要求。 | m2 |  | 1.87
46 | 010809004002 | 石材窗台板 | 1.粘结层厚度、砂浆配合比:石材专用胶 2.窗台板材质、规格、颜色:20mm厚中国黑石材板 3.其它:未尽事宜详见施工图设计、现行标准、招标文件及相关规范，并满足使用功能要求。 | m2 |  | 1.68
本页小计
注：为计取规费等的使用，可在表中增设其中：“定额人工费”。
表—08
分部分项工程和单价措施项目清单与计价表
工程名称：主厂房装饰工程 |  |  |  |  | 标段：罗田县垃圾焚烧发电项目主厂房、综合楼部分区域装饰装修工程 |  |  | 第 23 页 共 51 页
序号 | 项目编码 | 项目名称 | 项目特征描述 | 计量单位 |  | 工程量 | 金额（元）
[7 empty] | 综合单价 |  | 合价 | 其中
暂估价
47 | 011207001001 | 墙面装饰板 | 1.龙骨材料种类、规格、中距:240*240*8钢板，4*φ12㎜膨胀螺栓固定，100*50*5mm/50*5mm热镀锌方钢管； 2.面层材料品种、规格、颜色:MT-04/05 白/灰色铝板； 3.其它:未尽事宜详见施工图设计、现行标准、招标文件及相关规范，并满足使用功能要求。 | m2 |  | 72.66
48 | 011207001002 | 钢墙架 | 1.龙骨材料种类、规格、中距:240*240*8钢板，4*φ12㎜膨胀螺栓固定，100*50*5mm热镀锌方钢管 2.其它:未尽事宜详见施工图设计、现行标准、招标文件及相关规范，并满足使用功能要求。 | m2 |  | 70.5
49 | 011209002001 | 玻璃隔断及玻璃门 | 1.65黑色断桥铝型材 2.12㎜防火玻璃 3.包含玻璃门五金 4.其它:未尽事宜详见施工图设计、现行标准、招标文件及相关规范，并满足使用功能要求。 | m2 |  | 48.78
50 | 011207001014 | 玻璃上部隔断 | 1.龙骨材料种类、规格、中距:240*240*8钢板，4*φ12㎜膨胀螺栓固定，40*60*4mm热镀锌钢管 2.基层材料种类、规格:双面单层18mm阻燃板，内置隔音岩棉; 3.面层材料种类、规格:9.5mm厚双面单层石膏板,满刮成品腻子两遍，PT-01乳胶漆一底两面; 4.其它:未尽事宜详见施工图设计、现行标准、招标文件及相关规范，并满足使用功能要求。 | m2 |  | 45.53
本页小计
注：为计取规费等的使用，可在表中增设其中：“定额人工费”。
表—08
分部分项工程和单价措施项目清单与计价表
工程名称：主厂房装饰工程 |  |  |  |  | 标段：罗田县垃圾焚烧发电项目主厂房、综合楼部分区域装饰装修工程 |  |  | 第 24 页 共 51 页
序号 | 项目编码 | 项目名称 | 项目特征描述 | 计量单位 |  | 工程量 | 金额（元）
[7 empty] | 综合单价 |  | 合价 | 其中
暂估价
51 | 011207001004 | 铝板隐形门 | 1.隐形门尺寸：900*2100mm 2.龙骨材料种类、规格、中距:100*50*5mm热镀锌方钢管 3.面层材料品种、规格、颜色:MT-04/05 白/灰色铝板 4.其它:未尽事宜详见施工图设计、现行标准、招标文件及相关规范，并满足使用功能要求。 | m2 |  | 1.89
52 | 011207001006 | 吊顶侧面封板 | 1.基层材料种类、规格:18mm阻燃板; 2.面层材料种类、规格:12mm厚石膏板,满刮成品腻子两遍，PT-01乳胶漆一底两面; 3.其它:未尽事宜详见施工图设计、现行标准、招标文件及相关规范，并满足使用功能要求。 | m2 |  | 20.22
分部小计
卫生间
53 | 011102003015 | 块料楼地面 | 1.1:3干硬性水泥砂浆。 2.素水泥浆一道。 3.面层材料品种、规格、颜色:800*800mm仿石材防滑砖CT-04，专用美缝剂美缝处理（瓷砖甲供）。 4.其他说明：因现场地面高度不定，施工过程中可能会出现凿除、加厚、薄贴等工序，投标人需现场查勘综合考虑报价，后期不再调整。 5.其它:未尽事宜详见施工图设计、现行标准、招标文件及相关规范，并满足使用功能要求。 | m2 |  | 17.75
本页小计
注：为计取规费等的使用，可在表中增设其中：“定额人工费”。
表—08
分部分项工程和单价措施项目清单与计价表
工程名称：主厂房装饰工程 |  |  |  |  | 标段：罗田县垃圾焚烧发电项目主厂房、综合楼部分区域装饰装修工程 |  |  | 第 25 页 共 51 页
序号 | 项目编码 | 项目名称 | 项目特征描述 | 计量单位 |  | 工程量 | 金额（元）
[7 empty] | 综合单价 |  | 合价 | 其中
暂估价
54 | 011108003016 | 块料零星项目 | 1.1:3干硬性水泥砂浆。 2.素水泥浆一道。 3.面层材料品种、规格、颜色:银白龙仿石材砖CT-03。 4.其他说明：因现场地面高度不定，施工过程中可能会出现凿除、加厚、薄贴等工序，投标人需现场查勘综合考虑报价，后期不再调整。 5.其它:未尽事宜详见施工图设计、现行标准、招标文件及相关规范，并满足使用功能要求。 | m2 |  | 0.46
55 | 011302001009 | 铝扣板吊顶天棚 | 1.吊顶类型:铝扣板吊顶（不上人型）。 2.吊杆规格、高度：φ8金属吊杆，间距详见图纸。 3.龙骨材料种类、规格、中距:50系列轻钢龙骨,铝扣板专用龙骨;龙骨间距详见图纸。 4.面层材料品种、规格:国标600*600*0.6mm高边铝扣板，含铝合金收边压线。 5.规范要求：依现场实际情况，满足图纸、规范及验收要求，吊筋、龙骨等大小间距应配套，并满足《建筑室内吊顶工程技术规程》CECS255的要求。 6.其它:未尽事宜详见施工图设计、现行标准、招标文件及相关规范，并满足使用功能要求。 | m2 |  | 17.75
本页小计
注：为计取规费等的使用，可在表中增设其中：“定额人工费”。
表—08
分部分项工程和单价措施项目清单与计价表
工程名称：主厂房装饰工程 |  |  |  |  | 标段：罗田县垃圾焚烧发电项目主厂房、综合楼部分区域装饰装修工程 |  |  | 第 26 页 共 51 页
序号 | 项目编码 | 项目名称 | 项目特征描述 | 计量单位 |  | 工程量 | 金额（元）
[7 empty] | 综合单价 |  | 合价 | 其中
暂估价
56 | 011204003006 | 块料墙面 | 1.原墙面抹灰层（基层清理）。 2.墙面砖专用粘接剂。 3.墙面砖背面满刷界面剂，专用美缝剂美缝处理。 4.面层材料品种、规格、颜色:CT-04 400*800mm墙砖（甲供材）。 5.其他说明：包含墙砖倒角磨边及留缝、抽槽、粘接等所有加工费用，因原墙面抹灰层平整度误差，施工过程中可能会出现找平处理等工序，投标人需现场查勘综合考虑报价，后期不再调整。 6.其它:未尽事宜详见施工图设计、现行标准、招标文件及相关规范，并满足使用功能要求。 | m2 |  | 72.62
57 | 010903001002 | 墙面卷材防水 | 1.卷材品种、规格、厚度:1.5mm丙纶布防水层，2m高； 2.其它:未尽事宜详见施工图设计、现行标准、招标文件及相关规范，并满足使用功能要求。 | m2 |  | 44.24
58 | 010904001002 | 楼（地）面卷材防水 | 1.卷材品种、规格、厚度:1.5mm丙纶布防水层，20mm厚1:3干硬性水泥砂浆防水保护层。 2.其它:未尽事宜详见施工图设计、现行标准、招标文件及相关规范，并满足使用功能要求。 | m2 |  | 17.75
本页小计
注：为计取规费等的使用，可在表中增设其中：“定额人工费”。
表—08
分部分项工程和单价措施项目清单与计价表
工程名称：主厂房装饰工程 |  |  |  |  | 标段：罗田县垃圾焚烧发电项目主厂房、综合楼部分区域装饰装修工程 |  |  | 第 27 页 共 51 页
序号 | 项目编码 | 项目名称 | 项目特征描述 | 计量单位 |  | 工程量 | 金额（元）
[7 empty] | 综合单价 |  | 合价 | 其中
暂估价
59 | 011505010005 | 镜面玻璃 | 1.部位:卫生间洗手池前镜 2.镜面玻璃品种、规格:6mm厚镜子 3.框材质、断面尺寸:25mm宽黑色不锈钢包边 4.其它:未尽事宜详见施工图设计、现行标准、招标文件及相关规范，并满足使用功能要求。 | m2 |  | 3.14
60 | 011501001005 | 洗漱台（公共卫生间） | 1.材料品种、规格、颜色:热镀锌钢骨架，20mm厚石英石台面，600mm宽 2其它:未尽事宜详见施工图设计、现行标准、招标文件及相关规范，并满足使用功能要求。 | m |  | 2
61 | 011210005002 | 卫生间成品隔断 | 1.隔断材料品种、规格、颜色:18mm厚抗倍特铝蜂窝板成品隔断 2.配件:含合页等所有五金配件，太空铝材质 3.其它:未尽事宜详见施工图设计、现行标准、招标文件及相关规范，并满足使用功能要求。 | m2 |  | 19.15
62 | 010401012003 | 零星砌砖（公告卫生间墩台） | 公共卫生间墩台砌筑： 1.水泥砂浆砌筑标准砖，水泥砂浆粉刷； 2.其它:未尽事宜详见施工图设计、现行标准、招标文件及相关规范，并满足使用功能要求。 | m3 |  | 0.99
本页小计
注：为计取规费等的使用，可在表中增设其中：“定额人工费”。
表—08
分部分项工程和单价措施项目清单与计价表
工程名称：主厂房装饰工程 |  |  |  |  | 标段：罗田县垃圾焚烧发电项目主厂房、综合楼部分区域装饰装修工程 |  |  | 第 28 页 共 51 页
序号 | 项目编码 | 项目名称 | 项目特征描述 | 计量单位 |  | 工程量 | 金额（元）
[7 empty] | 综合单价 |  | 合价 | 其中
暂估价
63 | 011208001004 | 卫生间包管道 | 卫生间包管道： 1.龙骨材料种类、规格、中距:50*5mm热镀锌钢管 2.基层材料种类、规格:14mm硅酸钙板，外挂钢丝网，水泥砂浆粉刷; 3.其它:未尽事宜详见施工图设计、现行标准、招标文件及相关规范，并满足使用功能要求。 | m2 |  | 1.8
64 | 010801001019 | 木质门单开 | 1.门代号及洞口尺寸:M0922，2200*900mm，成品木门，不含门套 2.配件:含合页、锁具等五金配件 3.其它:未尽事宜详见施工图设计、现行标准、招标文件及相关规范，并满足使用功能要求。 | 樘 |  | 2
65 | 010808004013 | 金属门窗套 | 1.基层材料种类、规格: 双层18mm细木工板,刷防火涂料三遍； 2.面层材料品种、规格、颜色:1.0mm不锈钢饰面； 3.其它:未尽事宜详见施工图设计、现行标准、招标文件及相关规范，并满足使用功能要求。 | m2 |  | 3.42
分部小计
办公室、交接班室
本页小计
注：为计取规费等的使用，可在表中增设其中：“定额人工费”。
表—08
分部分项工程和单价措施项目清单与计价表
工程名称：主厂房装饰工程 |  |  |  |  | 标段：罗田县垃圾焚烧发电项目主厂房、综合楼部分区域装饰装修工程 |  |  | 第 29 页 共 51 页
序号 | 项目编码 | 项目名称 | 项目特征描述 | 计量单位 |  | 工程量 | 金额（元）
[7 empty] | 综合单价 |  | 合价 | 其中
暂估价
66 | 011102003016 | 块料楼地面 | 1.1:3干硬性水泥砂浆。 2.素水泥浆一道。 3.面层材料品种、规格、颜色:800*800mm仿石材地板砖CT-01（瓷砖甲供）。 4.其他说明：因现场地面高度不定，施工过程中可能会出现凿除、加厚、薄贴等工序，投标人需现场查勘综合考虑报价，后期不再调整。 5.其它:未尽事宜详见施工图设计、现行标准、招标文件及相关规范，并满足使用功能要求。 | m2 |  | 80.57
67 | 011108003017 | 块料零星项目 | 1.1:3干硬性水泥砂浆。 2.素水泥浆一道。 3.面层材料品种、规格、颜色:银白龙仿石材砖CT-03。 4.其他说明：因现场地面高度不定，施工过程中可能会出现凿除、加厚、薄贴等工序，投标人需现场查勘综合考虑报价，后期不再调整。 5.其它:未尽事宜详见施工图设计、现行标准、招标文件及相关规范，并满足使用功能要求。 | m2 |  | 0.44
本页小计
注：为计取规费等的使用，可在表中增设其中：“定额人工费”。
表—08
分部分项工程和单价措施项目清单与计价表
工程名称：主厂房装饰工程 |  |  |  |  | 标段：罗田县垃圾焚烧发电项目主厂房、综合楼部分区域装饰装修工程 |  |  | 第 30 页 共 51 页
序号 | 项目编码 | 项目名称 | 项目特征描述 | 计量单位 |  | 工程量 | 金额（元）
[7 empty] | 综合单价 |  | 合价 | 其中
暂估价
68 | 011302001011 | 高晶板吊顶天棚 | 1.吊顶类型:平面吊顶（不上人型）。 2.吊杆规格、高度：φ8金属吊杆，间距详见图纸。 3.龙骨材料种类、规格、中距:50系列轻钢龙骨,高晶板专用白色烤漆龙骨;龙骨间距详见图纸。 4.面层材料品种、规格: 600*600*20mm白色高晶板（高晶板隐框安装）。 5.其他说明:包含但不限于孔洞口周边加固、配合机电专业预留洞口等完成此项工作的全部内容。 6.规范要求：依现场实际情况，满足图纸、规范及验收要求，吊筋、龙骨等大小间距应配套，并满足《建筑室内吊顶工程技术规程》CECS255的要求。 7.其它:未尽事宜详见施工图设计、现行标准、招标文件及相关规范，并满足使用功能要求。 | m2 |  | 80.57
本页小计
注：为计取规费等的使用，可在表中增设其中：“定额人工费”。
表—08
分部分项工程和单价措施项目清单与计价表
工程名称：主厂房装饰工程 |  |  |  |  | 标段：罗田县垃圾焚烧发电项目主厂房、综合楼部分区域装饰装修工程 |  |  | 第 31 页 共 51 页
序号 | 项目编码 | 项目名称 | 项目特征描述 | 计量单位 |  | 工程量 | 金额（元）
[7 empty] | 综合单价 |  | 合价 | 其中
暂估价
69 | 011406001005 | 抹灰面油漆 | 1.基层处理:清理抹灰基层。 2.腻子种类、遍数:满刮腻子二遍，磨平。 3.油漆品种、刷漆遍数:PT-01（白色乳胶漆），刷底漆一遍、乳胶漆二遍。 4.其他说明：包含乳胶漆施工工艺的所有内容及费用，因原墙面抹灰层平整度误差，施工过程中可能会出现找平处理等工序，投标人需现场查勘综合考虑报价，后期不再调整。 5.规范要求：参照图纸、设计说明、招标文件及相关规范，涂饰工程应符合《建筑涂饰工程施工及验收规程》JGJ/T29和《建筑装饰装修工程施工质量验收规范》GB50210的规定。 6.其它:未尽事宜详见施工图设计、现行标准、招标文件及相关规范，并满足使用功能要求。 | m2 |  | 138.31
70 | 011105003005 | 块料踢脚线 | 1.踢脚高度:100mm高。 2.面层:成品陶瓷砖，瓷砖粘贴剂粘贴。 3.其它:未尽事宜详见施工图设计、现行标准、招标文件及相关规范，并满足使用功能要求。 | m2 |  | 4.09
71 | 010801001020 | 木质门单开 | 1.门代号及洞口尺寸:M1022，2200*1000mm，成品木门，不含门套 2.配件:含合页、锁具、门吸等五金配件 3.其它:未尽事宜详见施工图设计、现行标准、招标文件及相关规范，并满足使用功能要求。 | 樘 |  | 1
本页小计
注：为计取规费等的使用，可在表中增设其中：“定额人工费”。
表—08
分部分项工程和单价措施项目清单与计价表
工程名称：主厂房装饰工程 |  |  |  |  | 标段：罗田县垃圾焚烧发电项目主厂房、综合楼部分区域装饰装修工程 |  |  | 第 32 页 共 51 页
序号 | 项目编码 | 项目名称 | 项目特征描述 | 计量单位 |  | 工程量 | 金额（元）
[7 empty] | 综合单价 |  | 合价 | 其中
暂估价
72 | 010808004014 | 金属门窗套 | 1.基层材料种类、规格: 双层18mm细木工板,刷防火涂料三遍； 2.面层材料品种、规格、颜色:1.0mm不锈钢饰面； 3.其它:未尽事宜详见施工图设计、现行标准、招标文件及相关规范，并满足使用功能要求。 | m2 |  | 3.66
73 | 010810002002 | 窗帘盒 | 1.吊杆规格、高度：φ8金属吊杆，间距详见图纸; 2.龙骨材料种类、规格、中距:50系列轻钢龙骨,龙骨间距详见图纸; 3.基层材料种类、规格:18mm厚多层阻燃胶合板; 4.面层材料种类、规格:12mm厚石膏板,满刮成品腻子两遍，PT-01乳胶漆一底两面。; 5.其它:未尽事宜详见施工图设计、现行标准、招标文件及相关规范，并满足使用功能要求。 | m |  | 7.6
74 | 011207001011 | 吊顶侧面封板 | 1.基层材料种类、规格:18mm阻燃板; 2.面层材料种类、规格:12mm厚石膏板,满刮成品腻子两遍，PT-01乳胶漆一底两面; 3.其它:未尽事宜详见施工图设计、现行标准、招标文件及相关规范，并满足使用功能要求。 | m2 |  | 15.2
75 | 011209002002 | 玻璃隔断及玻璃门 | 1.65黑色断桥铝型材 2.12㎜防火玻璃 3.包含玻璃门五金 4.其它:未尽事宜详见施工图设计、现行标准、招标文件及相关规范，并满足使用功能要求。 | m2 |  | 28.32
本页小计
注：为计取规费等的使用，可在表中增设其中：“定额人工费”。
表—08
分部分项工程和单价措施项目清单与计价表
工程名称：主厂房装饰工程 |  |  |  |  | 标段：罗田县垃圾焚烧发电项目主厂房、综合楼部分区域装饰装修工程 |  |  | 第 33 页 共 51 页
序号 | 项目编码 | 项目名称 | 项目特征描述 | 计量单位 |  | 工程量 | 金额（元）
[7 empty] | 综合单价 |  | 合价 | 其中
暂估价
76 | 011207001013 | 玻璃上部隔断 | 1.龙骨材料种类、规格、中距:240*240*8钢板，4*φ12㎜膨胀螺栓固定，40*60*4mm热镀锌钢管 2.基层材料种类、规格:双面单层18mm阻燃板，内置隔音岩棉; 3.面层材料种类、规格:9.5mm厚双面单层石膏板,满刮成品腻子两遍，PT-01乳胶漆一底两面; 4.其它:未尽事宜详见施工图设计、现行标准、招标文件及相关规范，并满足使用功能要求。 | m2 |  | 26.43
分部小计
分部小计
23.5m层
垃圾吊控制室
77 | 011104004001 | 防静电活动地板 | 1.面层材料品种、规格、颜色:600*600mm防静电地板 2.其它:未尽事宜详见施工图设计、现行标准、招标文件及相关规范，并满足使用功能要求。 | m2 |  | 61.7
78 | 011108003018 | 块料零星项目 | 1.1:3干硬性水泥砂浆。 2.素水泥浆一道。 3.面层材料品种、规格、颜色:银白龙仿石材砖CT-03。 4.其他说明：因现场地面高度不定，施工过程中可能会出现凿除、加厚、薄贴等工序，投标人需现场查勘综合考虑报价，后期不再调整。 5.其它:未尽事宜详见施工图设计、现行标准、招标文件及相关规范，并满足使用功能要求。 | m2 |  | 0.3
本页小计
注：为计取规费等的使用，可在表中增设其中：“定额人工费”。
表—08
分部分项工程和单价措施项目清单与计价表
工程名称：主厂房装饰工程 |  |  |  |  | 标段：罗田县垃圾焚烧发电项目主厂房、综合楼部分区域装饰装修工程 |  |  | 第 34 页 共 51 页
序号 | 项目编码 | 项目名称 | 项目特征描述 | 计量单位 |  | 工程量 | 金额（元）
[7 empty] | 综合单价 |  | 合价 | 其中
暂估价
79 | 011302001012 | 高晶板吊顶天棚 | 1.吊顶类型:平面吊顶（不上人型）。 2.吊杆规格、高度：φ8金属吊杆，间距详见图纸。 3.龙骨材料种类、规格、中距:50系列轻钢龙骨,高晶板专用白色烤漆龙骨;龙骨间距详见图纸。 4.面层材料品种、规格: 600*600*20mm白色高晶板（高晶板隐框安装）。 5.其他说明:包含但不限于孔洞口周边加固、配合机电专业预留洞口等完成此项工作的全部内容。 6.规范要求：依现场实际情况，满足图纸、规范及验收要求，吊筋、龙骨等大小间距应配套，并满足《建筑室内吊顶工程技术规程》CECS255的要求。 7.其它:未尽事宜详见施工图设计、现行标准、招标文件及相关规范，并满足使用功能要求。 | m2 |  | 61.7
本页小计
注：为计取规费等的使用，可在表中增设其中：“定额人工费”。
表—08
分部分项工程和单价措施项目清单与计价表
工程名称：主厂房装饰工程 |  |  |  |  | 标段：罗田县垃圾焚烧发电项目主厂房、综合楼部分区域装饰装修工程 |  |  | 第 35 页 共 51 页
序号 | 项目编码 | 项目名称 | 项目特征描述 | 计量单位 |  | 工程量 | 金额（元）
[7 empty] | 综合单价 |  | 合价 | 其中
暂估价
80 | 011406001006 | 抹灰面油漆 | 1.基层处理:清理抹灰基层。 2.腻子种类、遍数:满刮腻子二遍，磨平。 3.油漆品种、刷漆遍数:PT-01（白色乳胶漆），刷底漆一遍、乳胶漆二遍。 4.其他说明：包含乳胶漆施工工艺的所有内容及费用，因原墙面抹灰层平整度误差，施工过程中可能会出现找平处理等工序，投标人需现场查勘综合考虑报价，后期不再调整。 5.规范要求：参照图纸、设计说明、招标文件及相关规范，涂饰工程应符合《建筑涂饰工程施工及验收规程》JGJ/T29和《建筑装饰装修工程施工质量验收规范》GB50210的规定。 6.其它:未尽事宜详见施工图设计、现行标准、招标文件及相关规范，并满足使用功能要求。 | m2 |  | 68.91
81 | 011105003006 | 块料踢脚线 | 1.踢脚高度:100mm高。 2.面层:成品陶瓷砖，瓷砖粘贴剂粘贴。 3.其它:未尽事宜详见施工图设计、现行标准、招标文件及相关规范，并满足使用功能要求。 | m2 |  | 2.04
分部小计
电梯前室及走廊
本页小计
注：为计取规费等的使用，可在表中增设其中：“定额人工费”。
表—08
分部分项工程和单价措施项目清单与计价表
工程名称：主厂房装饰工程 |  |  |  |  | 标段：罗田县垃圾焚烧发电项目主厂房、综合楼部分区域装饰装修工程 |  |  | 第 36 页 共 51 页
序号 | 项目编码 | 项目名称 | 项目特征描述 | 计量单位 |  | 工程量 | 金额（元）
[7 empty] | 综合单价 |  | 合价 | 其中
暂估价
82 | 011102003017 | 块料楼地面 | 1.1:3干硬性水泥砂浆。 2.素水泥浆一道。 3.面层材料品种、规格、颜色:800*800mm仿石材地板砖CT-01（瓷砖甲供）。 4.其他说明：因现场地面高度不定，施工过程中可能会出现凿除、加厚、薄贴等工序，投标人需现场查勘综合考虑报价，后期不再调整。 5.其它:未尽事宜详见施工图设计、现行标准、招标文件及相关规范，并满足使用功能要求。 | m2 |  | 127.79
83 | 011108003019 | 块料零星项目 | 1.1:3干硬性水泥砂浆。 2.素水泥浆一道。 3.面层材料品种、规格、颜色:银白龙仿石材砖CT-03。 4.其他说明：因现场地面高度不定，施工过程中可能会出现凿除、加厚、薄贴等工序，投标人需现场查勘综合考虑报价，后期不再调整。 5.其它:未尽事宜详见施工图设计、现行标准、招标文件及相关规范，并满足使用功能要求。 | m2 |  | 1.52
本页小计
注：为计取规费等的使用，可在表中增设其中：“定额人工费”。
表—08
分部分项工程和单价措施项目清单与计价表
工程名称：主厂房装饰工程 |  |  |  |  | 标段：罗田县垃圾焚烧发电项目主厂房、综合楼部分区域装饰装修工程 |  |  | 第 37 页 共 51 页
序号 | 项目编码 | 项目名称 | 项目特征描述 | 计量单位 |  | 工程量 | 金额（元）
[7 empty] | 综合单价 |  | 合价 | 其中
暂估价
84 | 011302001013 | 吊顶天棚 | 1.吊顶类型:平面吊顶（不上人型）。 2.吊杆规格、高度：φ8金属吊杆，间距详见图纸。 3.龙骨材料种类、规格、中距:50系列轻钢龙骨,50X50X4热镀锌角铁反向支撑，龙骨间距详见图纸。 4.基层材料种类、规格:局部18mm防火阻燃板处理，根据设计要求自行考虑。 5.面层材料品种、规格:12mm厚纸面石膏板，自攻螺钉拧牢，孔眼用腻子填平。 6.表面装饰:满刮成品腻子两遍，PT-01乳胶漆一底两面。 7.其他说明:包含但不限于天棚板缝粘贴胶带、灯槽、吊顶伸缩缝、成品检修口及洞口周边加固、配合机电专业预留洞口等完成此项工作的全部内容。 8.规范要求：依现场实际情况，满足图纸、规范及验收要求，吊筋、龙骨等大小间距应配套，并满足《建筑室内吊顶工程技术规程》CECS255的要求。 9.其它:未尽事宜详见施工图设计、现行标准、招标文件及相关规范，并满足使用功能要求。 | m2 |  | 61.49
本页小计
注：为计取规费等的使用，可在表中增设其中：“定额人工费”。
表—08
分部分项工程和单价措施项目清单与计价表
工程名称：主厂房装饰工程 |  |  |  |  | 标段：罗田县垃圾焚烧发电项目主厂房、综合楼部分区域装饰装修工程 |  |  | 第 38 页 共 51 页
序号 | 项目编码 | 项目名称 | 项目特征描述 | 计量单位 |  | 工程量 | 金额（元）
[7 empty] | 综合单价 |  | 合价 | 其中
暂估价
85 | 011302001014 | 铝方通天棚 | 1.吊顶类型:平面吊顶（不上人型）。 2.吊杆规格、高度：φ8金属吊杆，间距详见图纸。 3.龙骨材料种类、规格、中距:50系列轻钢龙骨,,50X50X4热镀锌角铁反向支撑，铝方通专用卡尺龙骨，龙骨间距详见图纸。 4.面层材料品种、规格: 55*80*0.8mm仿木铝方通造型吊顶MT-03(间距100mm)。 5.其他说明:包含但不限于孔洞口周边加固、配合机电专业预留洞口等完成此项工作的全部内容。 6.规范要求：依现场实际情况，满足图纸、规范及验收要求，吊筋、龙骨等大小间距应配套，并满足《建筑室内吊顶工程技术规程》CECS255的要求。 7.其它:未尽事宜详见施工图设计、现行标准、招标文件及相关规范，并满足使用功能要求。 | m2 |  | 66.3
本页小计
注：为计取规费等的使用，可在表中增设其中：“定额人工费”。
表—08
分部分项工程和单价措施项目清单与计价表
工程名称：主厂房装饰工程 |  |  |  |  | 标段：罗田县垃圾焚烧发电项目主厂房、综合楼部分区域装饰装修工程 |  |  | 第 39 页 共 51 页
序号 | 项目编码 | 项目名称 | 项目特征描述 | 计量单位 |  | 工程量 | 金额（元）
[7 empty] | 综合单价 |  | 合价 | 其中
暂估价
86 | 011407002004 | 天棚喷刷涂料 | 1.基层处理:灰尘清理 2.油漆品种、刷漆遍数:喷涂黑色乳胶漆 3.其他说明：包含格栅吊顶龙骨、吊顶内的管道等可见物，均喷涂黑色乳胶漆。 4.规范要求：参照图纸、设计说明、招标文件及相关规范，涂饰工程应符合《建筑涂饰工程施工及验收规程》JGJ/T29和《建筑装饰装修工程施工质量验收规范》GB50210的规定。 5.其它:未尽事宜详见施工图设计、现行标准、招标文件及相关规范，并满足使用功能要求。 | m2 |  | 237.77
87 | 011406001007 | 抹灰面油漆 | 1.基层处理:清理抹灰基层。 2.腻子种类、遍数:满刮腻子二遍，磨平。 3.油漆品种、刷漆遍数:PT-01（白色乳胶漆），刷底漆一遍、乳胶漆二遍。 4.其他说明：包含乳胶漆施工工艺的所有内容及费用，因原墙面抹灰层平整度误差，施工过程中可能会出现找平处理等工序，投标人需现场查勘综合考虑报价，后期不再调整。 5.规范要求：参照图纸、设计说明、招标文件及相关规范，涂饰工程应符合《建筑涂饰工程施工及验收规程》JGJ/T29和《建筑装饰装修工程施工质量验收规范》GB50210的规定。 6.其它:未尽事宜详见施工图设计、现行标准、招标文件及相关规范，并满足使用功能要求。 | m2 |  | 270.58
本页小计
注：为计取规费等的使用，可在表中增设其中：“定额人工费”。
表—08
分部分项工程和单价措施项目清单与计价表
工程名称：主厂房装饰工程 |  |  |  |  | 标段：罗田县垃圾焚烧发电项目主厂房、综合楼部分区域装饰装修工程 |  |  | 第 40 页 共 51 页
序号 | 项目编码 | 项目名称 | 项目特征描述 | 计量单位 |  | 工程量 | 金额（元）
[7 empty] | 综合单价 |  | 合价 | 其中
暂估价
88 | 011105003007 | 块料踢脚线 | 1.踢脚高度:100mm高。 2.面层:成品陶瓷砖，瓷砖粘贴剂粘贴。 3.其它:未尽事宜详见施工图设计、现行标准、招标文件及相关规范，并满足使用功能要求。 | m2 |  | 8.07
89 | 011207001012 | 吊顶侧面封板 | 1.基层材料种类、规格:18mm阻燃板; 2.面层材料种类、规格:12mm厚石膏板,满刮成品腻子两遍，PT-01乳胶漆一底两面; 3.其它:未尽事宜详见施工图设计、现行标准、招标文件及相关规范，并满足使用功能要求。 | m2 |  | 15.16
分部小计
卫生间、淋浴间
90 | 011102003018 | 块料楼地面 | 1.1:3干硬性水泥砂浆。 2.素水泥浆一道。 3.面层材料品种、规格、颜色:800*800mm仿石材防滑砖CT-04，专用美缝剂美缝处理（瓷砖甲供）。 4.其他说明：因现场地面高度不定，施工过程中可能会出现凿除、加厚、薄贴等工序，投标人需现场查勘综合考虑报价，后期不再调整。 5.其它:未尽事宜详见施工图设计、现行标准、招标文件及相关规范，并满足使用功能要求。 | m2 |  | 24.01
本页小计
注：为计取规费等的使用，可在表中增设其中：“定额人工费”。
表—08
分部分项工程和单价措施项目清单与计价表
工程名称：主厂房装饰工程 |  |  |  |  | 标段：罗田县垃圾焚烧发电项目主厂房、综合楼部分区域装饰装修工程 |  |  | 第 41 页 共 51 页
序号 | 项目编码 | 项目名称 | 项目特征描述 | 计量单位 |  | 工程量 | 金额（元）
[7 empty] | 综合单价 |  | 合价 | 其中
暂估价
91 | 011108003020 | 块料零星项目 | 1.1:3干硬性水泥砂浆。 2.素水泥浆一道。 3.面层材料品种、规格、颜色:银白龙仿石材砖CT-03。 4.其他说明：因现场地面高度不定，施工过程中可能会出现凿除、加厚、薄贴等工序，投标人需现场查勘综合考虑报价，后期不再调整。 5.其它:未尽事宜详见施工图设计、现行标准、招标文件及相关规范，并满足使用功能要求。 | m2 |  | 0.46
92 | 011302001015 | 铝扣板吊顶天棚 | 1.吊顶类型:铝扣板吊顶（不上人型）。 2.吊杆规格、高度：φ8金属吊杆，间距详见图纸。 3.龙骨材料种类、规格、中距:50系列轻钢龙骨,铝扣板专用龙骨;龙骨间距详见图纸。 4.面层材料品种、规格:国标600*600*0.6mm高边铝扣板，含铝合金收边压线。 5.规范要求：依现场实际情况，满足图纸、规范及验收要求，吊筋、龙骨等大小间距应配套，并满足《建筑室内吊顶工程技术规程》CECS255的要求。 6.其它:未尽事宜详见施工图设计、现行标准、招标文件及相关规范，并满足使用功能要求。 | m2 |  | 24.01
本页小计
注：为计取规费等的使用，可在表中增设其中：“定额人工费”。
表—08
分部分项工程和单价措施项目清单与计价表
工程名称：主厂房装饰工程 |  |  |  |  | 标段：罗田县垃圾焚烧发电项目主厂房、综合楼部分区域装饰装修工程 |  |  | 第 42 页 共 51 页
序号 | 项目编码 | 项目名称 | 项目特征描述 | 计量单位 |  | 工程量 | 金额（元）
[7 empty] | 综合单价 |  | 合价 | 其中
暂估价
93 | 011204003007 | 块料墙面 | 1.原墙面抹灰层（基层清理）。 2.墙面砖专用粘接剂。 3.墙面砖背面满刷界面剂，专用美缝剂美缝处理。 4.面层材料品种、规格、颜色:CT-04 400*800mm墙砖（甲供材）。 5.其他说明：包含墙砖倒角磨边及留缝、抽槽、粘接等所有加工费用，因原墙面抹灰层平整度误差，施工过程中可能会出现找平处理等工序，投标人需现场查勘综合考虑报价，后期不再调整。 6.其它:未尽事宜详见施工图设计、现行标准、招标文件及相关规范，并满足使用功能要求。 | m2 |  | 89.99
94 | 010903001003 | 墙面卷材防水 | 1.卷材品种、规格、厚度:1.5mm丙纶布防水层，2m高； 2.其它:未尽事宜详见施工图设计、现行标准、招标文件及相关规范，并满足使用功能要求。 | m2 |  | 60.56
95 | 010904001003 | 楼（地）面卷材防水 | 1.卷材品种、规格、厚度:1.5mm丙纶布防水层，20mm厚1:3干硬性水泥砂浆防水保护层。 2.其它:未尽事宜详见施工图设计、现行标准、招标文件及相关规范，并满足使用功能要求。 | m2 |  | 24.01
本页小计
注：为计取规费等的使用，可在表中增设其中：“定额人工费”。
表—08
分部分项工程和单价措施项目清单与计价表
工程名称：主厂房装饰工程 |  |  |  |  | 标段：罗田县垃圾焚烧发电项目主厂房、综合楼部分区域装饰装修工程 |  |  | 第 43 页 共 51 页
序号 | 项目编码 | 项目名称 | 项目特征描述 | 计量单位 |  | 工程量 | 金额（元）
[7 empty] | 综合单价 |  | 合价 | 其中
暂估价
96 | 011505010006 | 镜面玻璃 | 1.部位:卫生间洗手池前镜 2.镜面玻璃品种、规格:6mm厚镜子 3.框材质、断面尺寸:25mm宽黑色不锈钢包边 4.其它:未尽事宜详见施工图设计、现行标准、招标文件及相关规范，并满足使用功能要求。 | m2 |  | 3.5
97 | 011501001006 | 洗漱台（公共卫生间） | 1.材料品种、规格、颜色:热镀锌钢骨架，20mm厚石英石台面，600mm宽 2其它:未尽事宜详见施工图设计、现行标准、招标文件及相关规范，并满足使用功能要求。 | m |  | 1.95
98 | 011210005003 | 卫生间成品隔断 | 1.隔断材料品种、规格、颜色:18mm厚抗倍特铝蜂窝板成品隔断 2.配件:含合页等所有五金配件，太空铝材质 3.其它:未尽事宜详见施工图设计、现行标准、招标文件及相关规范，并满足使用功能要求。 | m2 |  | 5.27
99 | 011210005004 | 卫生间淋浴隔断 | 1.隔断材料品种、规格、颜色:成品淋浴钢化玻璃隔断10mm厚GL-01； 2.配件:含拉手、合页等所有五金配件； 3.其它:其它:未尽事宜详见施工图设计、现行标准、招标文件及相关规范，并满足使用功能要求。 | m2 |  | 4.84
本页小计
注：为计取规费等的使用，可在表中增设其中：“定额人工费”。
表—08
分部分项工程和单价措施项目清单与计价表
工程名称：主厂房装饰工程 |  |  |  |  | 标段：罗田县垃圾焚烧发电项目主厂房、综合楼部分区域装饰装修工程 |  |  | 第 44 页 共 51 页
序号 | 项目编码 | 项目名称 | 项目特征描述 | 计量单位 |  | 工程量 | 金额（元）
[7 empty] | 综合单价 |  | 合价 | 其中
暂估价
100 | 010401012005 | 零星砌砖（公告卫生间墩台） | 公共卫生间墩台砌筑： 1.水泥砂浆砌筑标准砖，水泥砂浆粉刷； 2.其它:未尽事宜详见施工图设计、现行标准、招标文件及相关规范，并满足使用功能要求。 | m3 |  | 0.46
101 | 011208001003 | 卫生间包管道 | 卫生间包管道： 1.龙骨材料种类、规格、中距:50*5mm热镀锌钢管 2.基层材料种类、规格:14mm硅酸钙板，外挂钢丝网，水泥砂浆粉刷; 3.其它:未尽事宜详见施工图设计、现行标准、招标文件及相关规范，并满足使用功能要求。 | m2 |  | 1.8
102 | 010801001022 | 木质门单开 | 1.门代号及洞口尺寸:M0922，2200*900mm，成品木门，不含门套 2.配件:含合页、锁具等五金配件 3.其它:未尽事宜详见施工图设计、现行标准、招标文件及相关规范，并满足使用功能要求。 | 樘 |  | 2
103 | 010808004015 | 金属门窗套 | 1.基层材料种类、规格: 双层18mm细木工板,刷防火涂料三遍； 2.面层材料品种、规格、颜色:1.0mm不锈钢饰面； 3.其它:未尽事宜详见施工图设计、现行标准、招标文件及相关规范，并满足使用功能要求。 | m2 |  | 3.42
本页小计
注：为计取规费等的使用，可在表中增设其中：“定额人工费”。
表—08
分部分项工程和单价措施项目清单与计价表
工程名称：主厂房装饰工程 |  |  |  |  | 标段：罗田县垃圾焚烧发电项目主厂房、综合楼部分区域装饰装修工程 |  |  | 第 45 页 共 51 页
序号 | 项目编码 | 项目名称 | 项目特征描述 | 计量单位 |  | 工程量 | 金额（元）
[7 empty] | 综合单价 |  | 合价 | 其中
暂估价
104 | 011207001009 | 吊顶侧面封板 | 1.基层材料种类、规格:18mm阻燃板; 2.面层材料种类、规格:12mm厚石膏板,满刮成品腻子两遍，PT-01乳胶漆一底两面; 3.其它:未尽事宜详见施工图设计、现行标准、招标文件及相关规范，并满足使用功能要求。 | m2 |  | 4.7
分部小计
分部小计
安装工程
电气工程
电气照明
105 | 030411001003 | 配管 | 1.名称:电气穿线管 2.材质:JDG 3.规格:16 4.配置形式:暗配 5.包含二次结构的凿槽、刨沟、凿孔（洞）及恢复 6.其它:未尽事宜详见施工图设计、现行标准、招标文件及相关规范，并满足使用功能要求。 | m |  | 489.68
106 | 030411001004 | 配管 | 1.名称:电气穿线管 2.材质:JDG 3.规格:20 4.配置形式:暗配 5.包含二次结构的凿槽、刨沟、凿孔（洞）及恢复 6.其它:未尽事宜详见施工图设计、现行标准、招标文件及相关规范，并满足使用功能要求。 | m |  | 309.45
本页小计
注：为计取规费等的使用，可在表中增设其中：“定额人工费”。
表—08
分部分项工程和单价措施项目清单与计价表
工程名称：主厂房装饰工程 |  |  |  |  | 标段：罗田县垃圾焚烧发电项目主厂房、综合楼部分区域装饰装修工程 |  |  | 第 46 页 共 51 页
序号 | 项目编码 | 项目名称 | 项目特征描述 | 计量单位 |  | 工程量 | 金额（元）
[7 empty] | 综合单价 |  | 合价 | 其中
暂估价
107 | 030411004003 | 配线 | 1.名称:照明线路 2.型号:ZRBV-2.5mm2 3.其它:未尽事宜详见施工图设计、现行标准、招标文件及相关规范，并满足使用功能要求。 | m |  | 1704.84
108 | 030411004004 | 配线 | 1.名称:照明线路 2.型号:ZRBV-4mm2 3.其它:未尽事宜详见施工图设计、现行标准、招标文件及相关规范，并满足使用功能要求。 | m |  | 961.65
109 | 030404034007 | 照明开关 | 1.名称:单联暗装开关，含底盒 2.安装方式:暗装 3.其它:未尽事宜详见施工图设计、现行标准、招标文件及相关规范，并满足使用功能要求。 | 个 |  | 10
110 | 030404034008 | 照明开关 | 1.名称:双联暗装开关，含底盒 2.安装方式:暗装 3.其它:未尽事宜详见施工图设计、现行标准、招标文件及相关规范，并满足使用功能要求。 | 个 |  | 4
111 | 030404034009 | 照明开关 | 1.名称:三联暗装开关，含底盒 2.安装方式:暗装 3.其它:未尽事宜详见施工图设计、现行标准、招标文件及相关规范，并满足使用功能要求。 | 个 |  | 6
112 | 030404035004 | 插座 | 1.名称:五孔插座，含底盒 2.安装方式:暗装 3.其它:未尽事宜详见施工图设计、现行标准、招标文件及相关规范，并满足使用功能要求。 | 个 |  | 30
本页小计
注：为计取规费等的使用，可在表中增设其中：“定额人工费”。
表—08
分部分项工程和单价措施项目清单与计价表
工程名称：主厂房装饰工程 |  |  |  |  | 标段：罗田县垃圾焚烧发电项目主厂房、综合楼部分区域装饰装修工程 |  |  | 第 47 页 共 51 页
序号 | 项目编码 | 项目名称 | 项目特征描述 | 计量单位 |  | 工程量 | 金额（元）
[7 empty] | 综合单价 |  | 合价 | 其中
暂估价
113 | 030404035005 | 插座 | 1.名称:防水五孔插座，含底盒 2.安装方式:暗装 3.其它:未尽事宜详见施工图设计、现行标准、招标文件及相关规范，并满足使用功能要求。 | 个 |  | 7
114 | 030404035006 | 插座 | 1.名称:空调插座，含底盒 2.安装方式:暗装 3.其它:未尽事宜详见施工图设计、现行标准、招标文件及相关规范，并满足使用功能要求。 | 个 |  | 11
115 | 030412001007 | 普通灯具 | 1.名称:LED筒灯 2.安装形式:嵌入式 3.其它:未尽事宜详见施工图设计、现行标准、招标文件及相关规范，并满足使用功能要求。 | 套 |  | 46
116 | 011304001002 | 灯带（槽） | 1.名称:LED灯带，含变压器 其它:未尽事宜详见施工图设计、现行标准、招标文件及相关规范，并满足使用功能要求。 | m2 |  | 116.28
117 | 030412001010 | 普通灯具 | 1.名称:LED平板灯 2.规格:600*600mm 3.安装形式:嵌入式 4.其它:未尽事宜详见施工图设计、现行标准、招标文件及相关规范，并满足使用功能要求。 | 套 |  | 22
118 | 030412001011 | 普通灯具 | 1.名称:LED平板灯 2.规格:100*1500mm 3.安装形式:嵌入式 4.其它:未尽事宜详见施工图设计、现行标准、招标文件及相关规范，并满足使用功能要求。 | 套 |  | 72
本页小计
注：为计取规费等的使用，可在表中增设其中：“定额人工费”。
表—08
分部分项工程和单价措施项目清单与计价表
工程名称：主厂房装饰工程 |  |  |  |  | 标段：罗田县垃圾焚烧发电项目主厂房、综合楼部分区域装饰装修工程 |  |  | 第 48 页 共 51 页
序号 | 项目编码 | 项目名称 | 项目特征描述 | 计量单位 |  | 工程量 | 金额（元）
[7 empty] | 综合单价 |  | 合价 | 其中
暂估价
119 | 030412001012 | 普通灯具 | 1.名称:300*300排风扇 2.规格:300*300mm 3.安装形式:嵌入式 4.其它:未尽事宜详见施工图设计、现行标准、招标文件及相关规范，并满足使用功能要求。 | 套 |  | 6
分部小计
弱电工程
120 | 030411001005 | 配管 | 1.名称:电气穿线管 2.材质:PVC 3.规格:20 4.配置形式:暗配 5.其它:未尽事宜详见施工图设计、现行标准、招标文件及相关规范，并满足使用功能要求。 | m |  | 500
121 | 030502005001 | 网线 | 1.名称:弱电线路 2.型号:超五类网线 3.其它:未尽事宜详见施工图设计、现行标准、招标文件及相关规范，并满足使用功能要求。 | m |  | 1000
122 | 171802011001 | 信息插座 | 1.名称:网络接口（插座） 2.安装方式:暗装 3.其它:未尽事宜详见施工图设计、现行标准、招标文件及相关规范，并满足使用功能要求。 | 个 |  | 10
分部小计
分部小计
给排水工程
本页小计
注：为计取规费等的使用，可在表中增设其中：“定额人工费”。
表—08
分部分项工程和单价措施项目清单与计价表
工程名称：主厂房装饰工程 |  |  |  |  | 标段：罗田县垃圾焚烧发电项目主厂房、综合楼部分区域装饰装修工程 |  |  | 第 49 页 共 51 页
序号 | 项目编码 | 项目名称 | 项目特征描述 | 计量单位 |  | 工程量 | 金额（元）
[7 empty] | 综合单价 |  | 合价 | 其中
暂估价
123 | 031001006006 | 塑料管 | 1.安装部位:室内 2.介质:水 3.材质、规格:PPR管、DN20 4.连接形式:热熔连接 5.压力试验及吹、洗设计要求:水压试验、水冲洗、消毒 6.其它:未尽事宜详见施工图设计、现行标准、招标文件及相关规范，并满足使用功能要求。 | m |  | 90
124 | 031001006007 | 塑料管 | 1.安装部位:室内 2.介质:水 3.材质、规格:PPR管、DN25 4.连接形式:热熔连接 5.压力试验及吹、洗设计要求:水压试验、水冲洗、消毒 6.其它:未尽事宜详见施工图设计、现行标准、招标文件及相关规范，并满足使用功能要求。 | m |  | 45
125 | 031001006008 | 塑料管 | 1.安装部位:室内 2.介质:水 3.材质、规格:PPR管、DN32 4.连接形式:热熔连接 5.压力试验及吹、洗设计要求:水压试验、水冲洗、消毒 6.其它:未尽事宜详见施工图设计、现行标准、招标文件及相关规范，并满足使用功能要求。 | m |  | 36
126 | 031001006009 | 塑料管 | 1.安装部位:室内 2.介质:污水 3.材质、规格:UPVC管De50 4.连接形式:粘接 5.其它:未尽事宜详见施工图设计、现行标准、招标文件及相关规范，并满足使用功能要求。 | m |  | 54
本页小计
注：为计取规费等的使用，可在表中增设其中：“定额人工费”。
表—08
分部分项工程和单价措施项目清单与计价表
工程名称：主厂房装饰工程 |  |  |  |  | 标段：罗田县垃圾焚烧发电项目主厂房、综合楼部分区域装饰装修工程 |  |  | 第 50 页 共 51 页
序号 | 项目编码 | 项目名称 | 项目特征描述 | 计量单位 |  | 工程量 | 金额（元）
[7 empty] | 综合单价 |  | 合价 | 其中
暂估价
127 | 031001006010 | 塑料管 | 1.安装部位:室内 2.介质:污水 3.材质、规格:UPVC管De75 4.连接形式:粘接 5.其它:未尽事宜详见施工图设计、现行标准、招标文件及相关规范，并满足使用功能要求。 | m |  | 69
128 | 031004006002 | 大便器 | 1.材质:蹲式大便器 感应入埋式 2.其它:未尽事宜详见施工图设计、现行标准、招标文件及相关规范，并满足使用功能要求。 | 组 |  | 10
129 | 031004007002 | 小便器 | 1.材质:挂式小便器 感应 2.其它:未尽事宜详见施工图设计、现行标准、招标文件及相关规范，并满足使用功能要求。 | 组 |  | 6
130 | 031004008003 | 拖把池 | 1.材质:成品拖布池及龙头安装 2.附件名称、数量:含配件、水龙头 3.其它:未尽事宜详见施工图设计、现行标准、招标文件及相关规范，并满足使用功能要求。 | 组 |  | 6
131 | 031004008004 | 地漏 | 1.材质:地漏 2.规格、类型:50 3.其它:未尽事宜详见施工图设计、现行标准、招标文件及相关规范，并满足使用功能要求。 | 组 |  | 6
132 | 031004003004 | 洗脸盆 | 1.材质:成品台盆及龙头 2.其它:未尽事宜详见施工图设计、现行标准、招标文件及相关规范，并满足使用功能要求。 | 组 |  | 6
本页小计
注：为计取规费等的使用，可在表中增设其中：“定额人工费”。
表—08
分部分项工程和单价措施项目清单与计价表
工程名称：主厂房装饰工程 |  |  |  |  | 标段：罗田县垃圾焚烧发电项目主厂房、综合楼部分区域装饰装修工程 |  |  | 第 51 页 共 51 页
序号 | 项目编码 | 项目名称 | 项目特征描述 | 计量单位 |  | 工程量 | 金额（元）
[7 empty] | 综合单价 |  | 合价 | 其中
暂估价
133 | 031004010002 | 淋浴器 | 1.材质:淋浴器 2.其它:未尽事宜详见施工图设计、现行标准、招标文件及相关规范，并满足使用功能要求。 | 套 |  | 2
分部小计
分部小计
措施项目
134 | 011701006001 | 满堂脚手架 | 1.搭设方式:满堂脚手架 2.脚手架材质:钢管 | m2 |  | 1079.58
分部小计
本页小计
合 计
注：为计取规费等的使用，可在表中增设其中：“定额人工费”。
表—08

## 表-11 总价措施项目清单与计价表
总价措施项目清单与计价表
工程名称：主厂房装饰工程 |  |  |  |  | 标段：罗田县垃圾焚烧发电项目主厂房、综合楼部分区域装饰装修工程 |  | 第 1 页 共 3 页
项目编码 | 项目名称 | 计算基础 | 费率 (%) | 金额 (元) |  | 调整费率 (%) |  | 调整后金额 (元) | 备注
2.1 | 安全文明施工费
011707001001 | 安全文明施工费（房屋建筑工程)
011707001002 | 安全文明施工费（装饰工程）
031302001001 | 安全文明施工费（通用安装工程）
041109001001 | 安全文明施工费（市政工程）
050405001002 | 安全文明施工费（园建工程）
050405001001 | 安全文明施工费（绿化工程）
011707001003 | 安全文明施工费（土石方工程）
011707001004 | 安全文明施工费（房修结构装饰装修工程)
011707001005 | 安全文明施工费（房修安装工程)
171902001001 | 安全文明施工费（管廊维护土建保洁检测工程)
171902001002 | 安全文明施工费（管廊维护附属工程)
2.2 | 夜间施工增加费
011707002001 | 夜间施工增加费（房屋建筑工程)
011707002002 | 夜间施工增加费（装饰工程）
031302002001 | 夜间施工增加费（通用安装工程）
041109002001 | 夜间施工增加费（市政工程）
050405002002 | 夜间施工增加费（园建工程）
050405002001 | 夜间施工增加费（绿化工程）
编制人（造价人员）： |  |  |  |  | 复核人（造价工程师）：
注：1.“计算基础”中安全文明施工费可为“定额基价”、“定额人工费”或“定额人工费+定额机械费”，其他项目可为“定额人工费”或“定额人工费+定额机械费”。 2.按施工方案计算的措施费，若无“计算基础”和“费率”的数值，也可只填“金额”数值，但应在备注栏说明施工方案出处或计算方法。
表-11
总价措施项目清单与计价表
工程名称：主厂房装饰工程 |  |  |  |  | 标段：罗田县垃圾焚烧发电项目主厂房、综合楼部分区域装饰装修工程 |  | 第 2 页 共 3 页
项目编码 | 项目名称 | 计算基础 | 费率 (%) | 金额 (元) |  | 调整费率 (%) |  | 调整后金额 (元) | 备注
011707002003 | 夜间施工增加费（土石方工程）
2.3 | 二次搬运费
011707004001 | 二次搬运费（房屋建筑工程) | [7 empty] | 按施工组织设计
011707004002 | 二次搬运费（装饰工程） | [7 empty] | 按施工组织设计
031302004001 | 二次搬运费（通用安装工程） | [7 empty] | 按施工组织设计
041109003001 | 二次搬运费（市政工程） | [7 empty] | 按施工组织设计
050405004002 | 二次搬运费（园建工程） | [7 empty] | 按施工组织设计
050405004001 | 二次搬运费（绿化工程） | [7 empty] | 按施工组织设计
011707004003 | 二次搬运费（土石方工程） | [7 empty] | 按施工组织设计
2.4 | 冬雨季施工增加费
011707005001 | 冬雨季施工增加费（房屋建筑工程)
011707005002 | 冬雨季施工增加费（装饰工程）
031302005001 | 冬雨季施工增加费（通用安装工程）
041109004001 | 冬雨季施工增加费（市政工程）
050405005002 | 冬雨季施工增加费（园建工程）
050405005001 | 冬雨季施工增加费（绿化工程）
011707005003 | 冬雨季施工增加费（土石方工程）
2.5 | 工程定位复测费
01B999 | 工程定位复测费（房屋建筑工程)
编制人（造价人员）： |  |  |  |  | 复核人（造价工程师）：
注：1.“计算基础”中安全文明施工费可为“定额基价”、“定额人工费”或“定额人工费+定额机械费”，其他项目可为“定额人工费”或“定额人工费+定额机械费”。 2.按施工方案计算的措施费，若无“计算基础”和“费率”的数值，也可只填“金额”数值，但应在备注栏说明施工方案出处或计算方法。
表-11
总价措施项目清单与计价表
工程名称：主厂房装饰工程 |  |  |  |  | 标段：罗田县垃圾焚烧发电项目主厂房、综合楼部分区域装饰装修工程 |  | 第 3 页 共 3 页
项目编码 | 项目名称 | 计算基础 | 费率 (%) | 金额 (元) |  | 调整费率 (%) |  | 调整后金额 (元) | 备注
01B998 | 工程定位复测费（装饰工程）
03B999 | 工程定位复测费（通用安装工程）
04B999 | 工程定位复测费（市政工程）
05B999 | 工程定位复测费（园建工程）
05B998 | 工程定位复测费（绿化工程）
01B997 | 工程定位复测费（土石方工程）
2.6 | 其他
01B993 | 其他总价措施项目费（房修结构装饰装修工程）
01B992 | 其他总价措施项目费（房修安装工程）
17B999 | 其他总价措施项目费（管廊维护土建保洁检测工程）
17B998 | 其他总价措施项目费（管廊维护附属工程）
合 计
编制人（造价人员）： |  |  |  |  | 复核人（造价工程师）：
注：1.“计算基础”中安全文明施工费可为“定额基价”、“定额人工费”或“定额人工费+定额机械费”，其他项目可为“定额人工费”或“定额人工费+定额机械费”。 2.按施工方案计算的措施费，若无“计算基础”和“费率”的数值，也可只填“金额”数值，但应在备注栏说明施工方案出处或计算方法。
表-11

## 表-13 规费、税金项目计价表
规费、税金项目计价表
工程名称：主厂房装饰工程 |  |  | 标段：罗田县垃圾焚烧发电项目主厂房、综合楼部分区域装饰装修工程 |  | 第 1 页 共 3 页
序号 | 项目名称 | 计算基础 | 计算基数 | 计算费率 (%) |  | 金额(元)
1 | 规费
1.1 | 社会保险费
1.1.1 | 养老保险金
1.1.1.1 | 房屋建筑工程
1.1.1.2 | 装饰工程
1.1.1.3 | 通用安装工程
1.1.1.4 | 市政工程
1.1.1.5 | 园建工程
1.1.1.6 | 绿化工程
1.1.1.7 | 土石方工程
1.1.2 | 失业保险金
1.1.2.1 | 房屋建筑工程
1.1.2.2 | 装饰工程
1.1.2.3 | 通用安装工程
1.1.2.4 | 市政工程
1.1.2.5 | 园建工程
1.1.2.6 | 绿化工程
1.1.2.7 | 土石方工程
1.1.3 | 医疗保险金
1.1.3.1 | 房屋建筑工程
1.1.3.2 | 装饰工程
1.1.3.3 | 通用安装工程
1.1.3.4 | 市政工程
1.1.3.5 | 园建工程
1.1.3.6 | 绿化工程
1.1.3.7 | 土石方工程
1.1.4 | 工伤保险金
1.1.4.1 | 房屋建筑工程
1.1.4.2 | 装饰工程
1.1.4.3 | 通用安装工程
1.1.4.4 | 市政工程
编制人（造价人员）： |  |  | 复核人（造价工程师）：
表—13
规费、税金项目计价表
工程名称：主厂房装饰工程 |  |  | 标段：罗田县垃圾焚烧发电项目主厂房、综合楼部分区域装饰装修工程 |  | 第 2 页 共 3 页
序号 | 项目名称 | 计算基础 | 计算基数 | 计算费率 (%) |  | 金额(元)
1.1.4.5 | 园建工程
1.1.4.6 | 绿化工程
1.1.4.7 | 土石方工程
1.1.5 | 生育保险金
1.1.5.1 | 房屋建筑工程
1.1.5.2 | 装饰工程
1.1.5.3 | 通用安装工程
1.1.5.4 | 市政工程
1.1.5.5 | 园建工程
1.1.5.6 | 绿化工程
1.1.5.7 | 土石方工程
1.2 | 住房公积金
1.2.1 | 房屋建筑工程
1.2.2 | 装饰工程
1.2.3 | 通用安装工程
1.2.4 | 市政工程
1.2.5 | 园建工程
1.2.6 | 绿化工程
1.2.7 | 土石方工程
1.3 | 工程排污费
1.3.1 | 房屋建筑工程
1.3.2 | 装饰工程
1.3.3 | 通用安装工程
1.3.4 | 市政工程
1.3.5 | 园建工程
1.3.6 | 土石方工程
1.4 | 房修结构装饰装修规费
1.5 | 房修安装规费
1.6 | 管廊维护土建保洁检查检测规费
1.7 | 管廊维护附属规费
2 | 增值税
编制人（造价人员）： |  |  | 复核人（造价工程师）：
表—13
规费、税金项目计价表
工程名称：主厂房装饰工程 |  |  | 标段：罗田县垃圾焚烧发电项目主厂房、综合楼部分区域装饰装修工程 |  | 第 3 页 共 3 页
合 计
编制人（造价人员）： |  |  | 复核人（造价工程师）：
表—13