## 封-1 招标工程量清单封面
| 综合楼外立面装饰工程 |  |  | 工程
招 标 工 程 量 清 单
招 标 人：
(单位盖章)
造价咨询人：
(单位盖章)
年 月 日
封-1

## 扉-1 招标工程量清单扉页
| 综合楼外立面装饰工程 |  |  |  | 工程
招 标 工 程 量 清 单
招 标 人： |  |  | 造价咨询人：
|  | （单位盖章） |  | (单位资质专用章)
法定代表人 或其授权人： |  |  | 法定代表人 或其授权人：
|  | (签字或盖章) |  | (签字或盖章)
编 制 人： |  |  | 复 核 人：
|  | (造价人员签字盖专用章) |  | (造价工程师签字盖专用章)
编制时间： |  | 年 月 日 | 复核时间： | 年 月 日
扉-1

## 表-08 分部分项工程和单价措施项目清单与计价表
分部分项工程和单价措施项目清单与计价表
工程名称：综合楼外立面装饰工程 |  |  |  |  | 标段：罗田县垃圾焚烧发电项目主厂房、综合楼部分区域装饰装修工程 |  |  | 第 1 页 共 3 页
序号 | 项目编码 | 项目名称 | 项目特征描述 | 计量单位 |  | 工程量 | 金额（元）
[7 empty] | 综合单价 |  | 合价 | 其中
暂估价
整个项目
1 | 011406001001 | 真石漆墙面 | 1.基层墙体处理； 2.刮涂柔性耐水腻子； 3.涂刷封闭底漆（根据需要可涂刷与真石漆接近颜色） 4.天然真石漆（根据图纸设计要求颜色）施工，根据效果需要选择喷涂或抹涂等形式施工； 5.涂刷罩光清漆； 6.其他说明：包含外墙真石漆施工工艺的所有内容及费用，因原墙面抹灰层平整度误差，施工过程中可能会出现找平处理等工序，投标人需现场查勘综合考虑报价，后期不再调整。 7.规范要求：参照图纸、设计说明、招标文件及相关规范，涂饰工程应符合《建筑涂饰工程施工及验收规程》JGJ/T29和《建筑装饰装修工程施工质量验收规范》GB50210的规定。 8.其它:未尽事宜详见施工图设计、现行标准、招标文件及相关规范，并满足使用功能要求。 | m2 |  | 1925.39
本页小计
注：为计取规费等的使用，可在表中增设其中：“定额人工费”。
表—08
分部分项工程和单价措施项目清单与计价表
工程名称：综合楼外立面装饰工程 |  |  |  |  | 标段：罗田县垃圾焚烧发电项目主厂房、综合楼部分区域装饰装修工程 |  |  | 第 2 页 共 3 页
序号 | 项目编码 | 项目名称 | 项目特征描述 | 计量单位 |  | 工程量 | 金额（元）
[7 empty] | 综合单价 |  | 合价 | 其中
暂估价
2 | 011406001002 | 抹灰面油漆（百叶窗内侧墙体） | 1.基层墙体处理； 2.刮涂柔性耐水腻子； 3.抗碱性封闭底漆（根据需要可涂刷与真石漆接近颜色） 4.其他说明：包含外墙漆施工工艺的所有内容及费用，因原墙面抹灰层平整度误差，施工过程中可能会出现找平处理等工序，投标人需现场查勘综合考虑报价，后期不再调整。 5.规范要求：参照图纸、设计说明、招标文件及相关规范，涂饰工程应符合《建筑涂饰工程施工及验收规程》JGJ/T29和《建筑装饰装修工程施工质量验收规范》GB50210的规定。 6.其它:未尽事宜详见施工图设计、现行标准、招标文件及相关规范，并满足使用功能要求。 | m2 |  | 342.15
3 | 171005001001 | 金属(塑钢、断桥)窗 | 1.框、扇材质:60系列断桥铝窗，含窗纱，含所有辅材； 2.玻璃品种、厚度:6（Low-E）+12A+6中空钢化玻璃； 3.其它:未尽事宜详见施工图设计、现行标准、招标文件及相关规范，并满足使用功能要求。 | m2 |  | 236.64
4 | 171005003001 | 金属百叶窗 | 1.面层材料品种、规格:成品铝百叶氟碳喷涂（型材1.4） 2.其它:未尽事宜详见施工图设计、现行标准、招标文件及相关规范，并满足使用功能要求。 | m2 |  | 155.96
本页小计
注：为计取规费等的使用，可在表中增设其中：“定额人工费”。
表—08
分部分项工程和单价措施项目清单与计价表
工程名称：综合楼外立面装饰工程 |  |  |  |  | 标段：罗田县垃圾焚烧发电项目主厂房、综合楼部分区域装饰装修工程 |  |  | 第 3 页 共 3 页
序号 | 项目编码 | 项目名称 | 项目特征描述 | 计量单位 |  | 工程量 | 金额（元）
[7 empty] | 综合单价 |  | 合价 | 其中
暂估价
5 | 010805005001 | 地弹门 | 1.名称:地弹门 2.材质:60系列断桥铝合金边框 3.玻璃品种、厚度:6（Low-E）+12A+6中空钢化玻璃；地弹簧，含所有五金配件 4.其它:其它:未尽事宜详见施工图设计、现行标准、招标文件及相关规范，并满足使用功能要求。 | m2 |  | 19.8
6 | 010805001001 | 电子感应门 | 1.名称:感应平移门 2.边框:1.0mm拉丝不锈钢304 3.玻璃品种、厚度:固定扇6（Low-E）+12A+6中空钢化玻璃；开启扇12mm钢化玻璃，含所有五金配件 4.电子配件品种、规格:国产电动系统 5.其它:其它:未尽事宜详见施工图设计、现行标准、招标文件及相关规范，并满足使用功能要求。 | m2 |  | 38.7
7 | 011506003001 | 玻璃雨篷 | 1.龙骨材料种类、规格、中距:40*40*3mm热镀锌方管、100*50*4热镀锌方管骨架； 2.面层材料品种、规格:8+1.52PVB+8钢化夹层玻璃； 3.其它:未尽事宜详见图纸说明及设计规范 4.工程部位：雨棚 | m2 |  | 36.38
分部小计
措施项目
8 | 011701002001 | 外脚手架 | 1.搭设方式:外墙脚手架 2.脚手架材质:钢管 | m2 |  | 1911.91
分部小计
本页小计
合 计
注：为计取规费等的使用，可在表中增设其中：“定额人工费”。
表—08

## 表-11 总价措施项目清单与计价表
总价措施项目清单与计价表
工程名称：综合楼外立面装饰工程 |  |  |  |  | 标段：罗田县垃圾焚烧发电项目主厂房、综合楼部分区域装饰装修工程 |  | 第 1 页 共 3 页
项目编码 | 项目名称 | 计算基础 | 费率 (%) | 金额 (元) |  | 调整费率 (%) |  | 调整后金额 (元) | 备注
2.1 | 安全文明施工费
011707001001 | 安全文明施工费（房屋建筑工程)
011707001002 | 安全文明施工费（装饰工程）
031302001001 | 安全文明施工费（通用安装工程）
041109001001 | 安全文明施工费（市政工程）
050405001002 | 安全文明施工费（园建工程）
050405001001 | 安全文明施工费（绿化工程）
011707001003 | 安全文明施工费（土石方工程）
011707001004 | 安全文明施工费（房修结构装饰装修工程)
011707001005 | 安全文明施工费（房修安装工程)
171902001001 | 安全文明施工费（管廊维护土建保洁检测工程)
171902001002 | 安全文明施工费（管廊维护附属工程)
2.2 | 夜间施工增加费
011707002001 | 夜间施工增加费（房屋建筑工程)
011707002002 | 夜间施工增加费（装饰工程）
031302002001 | 夜间施工增加费（通用安装工程）
041109002001 | 夜间施工增加费（市政工程）
050405002002 | 夜间施工增加费（园建工程）
050405002001 | 夜间施工增加费（绿化工程）
编制人（造价人员）： |  |  |  |  | 复核人（造价工程师）：
注：1.“计算基础”中安全文明施工费可为“定额基价”、“定额人工费”或“定额人工费+定额机械费”，其他项目可为“定额人工费”或“定额人工费+定额机械费”。 2.按施工方案计算的措施费，若无“计算基础”和“费率”的数值，也可只填“金额”数值，但应在备注栏说明施工方案出处或计算方法。
表-11
总价措施项目清单与计价表
工程名称：综合楼外立面装饰工程 |  |  |  |  | 标段：罗田县垃圾焚烧发电项目主厂房、综合楼部分区域装饰装修工程 |  | 第 2 页 共 3 页
项目编码 | 项目名称 | 计算基础 | 费率 (%) | 金额 (元) |  | 调整费率 (%) |  | 调整后金额 (元) | 备注
011707002003 | 夜间施工增加费（土石方工程）
2.3 | 二次搬运费
011707004001 | 二次搬运费（房屋建筑工程) | [7 empty] | 按施工组织设计
011707004002 | 二次搬运费（装饰工程） | [7 empty] | 按施工组织设计
031302004001 | 二次搬运费（通用安装工程） | [7 empty] | 按施工组织设计
041109003001 | 二次搬运费（市政工程） | [7 empty] | 按施工组织设计
050405004002 | 二次搬运费（园建工程） | [7 empty] | 按施工组织设计
050405004001 | 二次搬运费（绿化工程） | [7 empty] | 按施工组织设计
011707004003 | 二次搬运费（土石方工程） | [7 empty] | 按施工组织设计
2.4 | 冬雨季施工增加费
011707005001 | 冬雨季施工增加费（房屋建筑工程)
011707005002 | 冬雨季施工增加费（装饰工程）
031302005001 | 冬雨季施工增加费（通用安装工程）
041109004001 | 冬雨季施工增加费（市政工程）
050405005002 | 冬雨季施工增加费（园建工程）
050405005001 | 冬雨季施工增加费（绿化工程）
011707005003 | 冬雨季施工增加费（土石方工程）
2.5 | 工程定位复测费
01B999 | 工程定位复测费（房屋建筑工程)
编制人（造价人员）： |  |  |  |  | 复核人（造价工程师）：
注：1.“计算基础”中安全文明施工费可为“定额基价”、“定额人工费”或“定额人工费+定额机械费”，其他项目可为“定额人工费”或“定额人工费+定额机械费”。 2.按施工方案计算的措施费，若无“计算基础”和“费率”的数值，也可只填“金额”数值，但应在备注栏说明施工方案出处或计算方法。
表-11
总价措施项目清单与计价表
工程名称：综合楼外立面装饰工程 |  |  |  |  | 标段：罗田县垃圾焚烧发电项目主厂房、综合楼部分区域装饰装修工程 |  | 第 3 页 共 3 页
项目编码 | 项目名称 | 计算基础 | 费率 (%) | 金额 (元) |  | 调整费率 (%) |  | 调整后金额 (元) | 备注
01B998 | 工程定位复测费（装饰工程）
03B999 | 工程定位复测费（通用安装工程）
04B999 | 工程定位复测费（市政工程）
05B999 | 工程定位复测费（园建工程）
05B998 | 工程定位复测费（绿化工程）
01B997 | 工程定位复测费（土石方工程）
2.6 | 其他
01B993 | 其他总价措施项目费（房修结构装饰装修工程）
01B992 | 其他总价措施项目费（房修安装工程）
17B999 | 其他总价措施项目费（管廊维护土建保洁检测工程）
17B998 | 其他总价措施项目费（管廊维护附属工程）
合 计
编制人（造价人员）： |  |  |  |  | 复核人（造价工程师）：
注：1.“计算基础”中安全文明施工费可为“定额基价”、“定额人工费”或“定额人工费+定额机械费”，其他项目可为“定额人工费”或“定额人工费+定额机械费”。 2.按施工方案计算的措施费，若无“计算基础”和“费率”的数值，也可只填“金额”数值，但应在备注栏说明施工方案出处或计算方法。
表-11

## 表-13 规费、税金项目计价表
规费、税金项目计价表
工程名称：综合楼外立面装饰工程 |  |  | 标段：罗田县垃圾焚烧发电项目主厂房、综合楼部分区域装饰装修工程 |  | 第 1 页 共 3 页
序号 | 项目名称 | 计算基础 | 计算基数 | 计算费率 (%) |  | 金额(元)
1 | 规费
1.1 | 社会保险费
1.1.1 | 养老保险金
1.1.1.1 | 房屋建筑工程
1.1.1.2 | 装饰工程
1.1.1.3 | 通用安装工程
1.1.1.4 | 市政工程
1.1.1.5 | 园建工程
1.1.1.6 | 绿化工程
1.1.1.7 | 土石方工程
1.1.2 | 失业保险金
1.1.2.1 | 房屋建筑工程
1.1.2.2 | 装饰工程
1.1.2.3 | 通用安装工程
1.1.2.4 | 市政工程
1.1.2.5 | 园建工程
1.1.2.6 | 绿化工程
1.1.2.7 | 土石方工程
1.1.3 | 医疗保险金
1.1.3.1 | 房屋建筑工程
1.1.3.2 | 装饰工程
1.1.3.3 | 通用安装工程
1.1.3.4 | 市政工程
1.1.3.5 | 园建工程
1.1.3.6 | 绿化工程
1.1.3.7 | 土石方工程
1.1.4 | 工伤保险金
1.1.4.1 | 房屋建筑工程
1.1.4.2 | 装饰工程
1.1.4.3 | 通用安装工程
1.1.4.4 | 市政工程
编制人（造价人员）： |  |  | 复核人（造价工程师）：
表—13
规费、税金项目计价表
工程名称：综合楼外立面装饰工程 |  |  | 标段：罗田县垃圾焚烧发电项目主厂房、综合楼部分区域装饰装修工程 |  | 第 2 页 共 3 页
序号 | 项目名称 | 计算基础 | 计算基数 | 计算费率 (%) |  | 金额(元)
1.1.4.5 | 园建工程
1.1.4.6 | 绿化工程
1.1.4.7 | 土石方工程
1.1.5 | 生育保险金
1.1.5.1 | 房屋建筑工程
1.1.5.2 | 装饰工程
1.1.5.3 | 通用安装工程
1.1.5.4 | 市政工程
1.1.5.5 | 园建工程
1.1.5.6 | 绿化工程
1.1.5.7 | 土石方工程
1.2 | 住房公积金
1.2.1 | 房屋建筑工程
1.2.2 | 装饰工程
1.2.3 | 通用安装工程
1.2.4 | 市政工程
1.2.5 | 园建工程
1.2.6 | 绿化工程
1.2.7 | 土石方工程
1.3 | 工程排污费
1.3.1 | 房屋建筑工程
1.3.2 | 装饰工程
1.3.3 | 通用安装工程
1.3.4 | 市政工程
1.3.5 | 园建工程
1.3.6 | 土石方工程
1.4 | 房修结构装饰装修规费
1.5 | 房修安装规费
1.6 | 管廊维护土建保洁检查检测规费
1.7 | 管廊维护附属规费
2 | 增值税
编制人（造价人员）： |  |  | 复核人（造价工程师）：
表—13
规费、税金项目计价表
工程名称：综合楼外立面装饰工程 |  |  | 标段：罗田县垃圾焚烧发电项目主厂房、综合楼部分区域装饰装修工程 |  | 第 3 页 共 3 页
合 计
编制人（造价人员）： |  |  | 复核人（造价工程师）：
表—13