## 封-1 招标工程量清单封面
| 综合楼装饰工程 |  |  | 工程
招 标 工 程 量 清 单
招 标 人：
(单位盖章)
造价咨询人：
(单位盖章)
年 月 日
封-1

## 扉-1 招标工程量清单扉页
| 综合楼装饰工程 |  |  |  | 工程
招 标 工 程 量 清 单
招 标 人： |  |  | 造价咨询人：
|  | （单位盖章） |  | (单位资质专用章)
法定代表人 或其授权人： |  |  | 法定代表人 或其授权人：
|  | (签字或盖章) |  | (签字或盖章)
编 制 人： |  |  | 复 核 人：
|  | (造价人员签字盖专用章) |  | (造价工程师签字盖专用章)
编制时间： |  | 年 月 日 | 复核时间： | 年 月 日
扉-1

## 表-08 分部分项工程和单价措施项目清单与计价表
分部分项工程和单价措施项目清单与计价表
工程名称：综合楼装饰工程 |  |  |  |  | 标段：罗田县垃圾焚烧发电项目主厂房、综合楼部分区域装饰装修工程 |  |  | 第 1 页 共 96 页
序号 | 项目编码 | 项目名称 | 项目特征描述 | 计量单位 |  | 工程量 | 金额（元）
[7 empty] | 综合单价 |  | 合价 | 其中
暂估价
一层
门厅、走廊
1 | 011102003001 | 块料楼地面 | 1.1:3干硬性水泥砂浆。 2.素水泥浆一道。 3.面层材料品种、规格、颜色:800*800mm仿石材地板砖CT-01（瓷砖甲供）。 4.其他说明：因现场地面高度不定，施工过程中可能会出现凿除、加厚、薄贴等工序，投标人需现场查勘综合考虑报价，后期不再调整。 5.其它:未尽事宜详见施工图设计、现行标准、招标文件及相关规范，并满足使用功能要求。 | m2 |  | 162.86
2 | 011108003001 | 块料零星项目 | 1.1:3干硬性水泥砂浆。 2.素水泥浆一道。 3.面层材料品种、规格、颜色:银白龙仿石材砖CT-03。 4.其他说明：因现场地面高度不定，施工过程中可能会出现凿除、加厚、薄贴等工序，投标人需现场查勘综合考虑报价，后期不再调整。 5.其它:未尽事宜详见施工图设计、现行标准、招标文件及相关规范，并满足使用功能要求。 | m2 |  | 2.17
本页小计
注：为计取规费等的使用，可在表中增设其中：“定额人工费”。
表—08
分部分项工程和单价措施项目清单与计价表
工程名称：综合楼装饰工程 |  |  |  |  | 标段：罗田县垃圾焚烧发电项目主厂房、综合楼部分区域装饰装修工程 |  |  | 第 2 页 共 96 页
序号 | 项目编码 | 项目名称 | 项目特征描述 | 计量单位 |  | 工程量 | 金额（元）
[7 empty] | 综合单价 |  | 合价 | 其中
暂估价
3 | 011302001001 | 吊顶天棚 | 1.吊顶类型:平面吊顶（不上人型）。 2.吊杆规格、高度：φ8金属吊杆，间距详见图纸。 3.龙骨材料种类、规格、中距:50系列轻钢龙骨,龙骨间距详见图纸。 4.基层材料种类、规格:局部18mm防火阻燃板处理，根据设计要求自行考虑。 5.面层材料品种、规格:12mm厚纸面石膏板，自攻螺钉拧牢，孔眼用腻子填平。 6.表面装饰:满刮成品腻子两遍，PT-01乳胶漆一底两面。 7.其他说明:包含但不限于天棚板缝粘贴胶带、灯槽、吊顶伸缩缝、成品检修口及洞口周边加固、配合机电专业预留洞口等完成此项工作的全部内容。 8.规范要求：依现场实际情况，满足图纸、规范及验收要求，吊筋、龙骨等大小间距应配套，并满足《建筑室内吊顶工程技术规程》CECS255的要求。 9.其它:未尽事宜详见施工图设计、现行标准、招标文件及相关规范，并满足使用功能要求。 | m2 |  | 76.98
本页小计
注：为计取规费等的使用，可在表中增设其中：“定额人工费”。
表—08
分部分项工程和单价措施项目清单与计价表
工程名称：综合楼装饰工程 |  |  |  |  | 标段：罗田县垃圾焚烧发电项目主厂房、综合楼部分区域装饰装修工程 |  |  | 第 3 页 共 96 页
序号 | 项目编码 | 项目名称 | 项目特征描述 | 计量单位 |  | 工程量 | 金额（元）
[7 empty] | 综合单价 |  | 合价 | 其中
暂估价
4 | 011302001002 | 铝方通天棚 | 1.吊顶类型:平面吊顶（不上人型）。 2.吊杆规格、高度：φ8金属吊杆，间距详见图纸。 3.龙骨材料种类、规格、中距:50系列轻钢龙骨,铝方通专用卡尺龙骨;龙骨间距详见图纸。 4.面层材料品种、规格: 55*80*0.8mm仿木铝方通造型吊顶MT-03(间距100mm)。 5.其他说明:包含但不限于孔洞口周边加固、配合机电专业预留洞口等完成此项工作的全部内容。 6.规范要求：依现场实际情况，满足图纸、规范及验收要求，吊筋、龙骨等大小间距应配套，并满足《建筑室内吊顶工程技术规程》CECS255的要求。 7.其它:未尽事宜详见施工图设计、现行标准、招标文件及相关规范，并满足使用功能要求。 | m2 |  | 85.88
本页小计
注：为计取规费等的使用，可在表中增设其中：“定额人工费”。
表—08
分部分项工程和单价措施项目清单与计价表
工程名称：综合楼装饰工程 |  |  |  |  | 标段：罗田县垃圾焚烧发电项目主厂房、综合楼部分区域装饰装修工程 |  |  | 第 4 页 共 96 页
序号 | 项目编码 | 项目名称 | 项目特征描述 | 计量单位 |  | 工程量 | 金额（元）
[7 empty] | 综合单价 |  | 合价 | 其中
暂估价
5 | 011407002001 | 天棚喷黑漆 | 1.基层处理:灰尘清理 2.油漆品种、刷漆遍数:喷涂黑色乳胶漆 3.其他说明：包含格栅吊顶龙骨、吊顶内的管道等可见物，均喷涂黑色乳胶漆。 4.规范要求：参照图纸、设计说明、招标文件及相关规范，涂饰工程应符合《建筑涂饰工程施工及验收规程》JGJ/T29和《建筑装饰装修工程施工质量验收规范》GB50210的规定。 5.其它:未尽事宜详见施工图设计、现行标准、招标文件及相关规范，并满足使用功能要求。 | m2 |  | 179.42
6 | 011406001001 | 抹灰面油漆 | 1.基层处理:清理抹灰基层。 2.腻子种类、遍数:满刮腻子二遍，磨平。 3.油漆品种、刷漆遍数:PT-01（白色乳胶漆），刷底漆一遍、乳胶漆二遍。 4.其他说明：包含乳胶漆施工工艺的所有内容及费用，因原墙面抹灰层平整度误差，施工过程中可能会出现找平处理等工序，投标人需现场查勘综合考虑报价，后期不再调整。 5.规范要求：参照图纸、设计说明、招标文件及相关规范，涂饰工程应符合《建筑涂饰工程施工及验收规程》JGJ/T29和《建筑装饰装修工程施工质量验收规范》GB50210的规定。 6.其它:未尽事宜详见施工图设计、现行标准、招标文件及相关规范，并满足使用功能要求。 | m2 |  | 263.6
本页小计
注：为计取规费等的使用，可在表中增设其中：“定额人工费”。
表—08
分部分项工程和单价措施项目清单与计价表
工程名称：综合楼装饰工程 |  |  |  |  | 标段：罗田县垃圾焚烧发电项目主厂房、综合楼部分区域装饰装修工程 |  |  | 第 5 页 共 96 页
序号 | 项目编码 | 项目名称 | 项目特征描述 | 计量单位 |  | 工程量 | 金额（元）
[7 empty] | 综合单价 |  | 合价 | 其中
暂估价
7 | 011105003001 | 块料踢脚线 | 1.踢脚高度:100mm高。 2.面层:成品陶瓷砖，瓷砖粘贴剂粘贴。 3.其它:未尽事宜详见施工图设计、现行标准、招标文件及相关规范，并满足使用功能要求。 | m2 |  | 28.74
分部小计
办公室、接待室、会议室
8 | 011102003002 | 块料楼地面 | 1.1:3干硬性水泥砂浆。 2.素水泥浆一道。 3.面层材料品种、规格、颜色:800*800mm仿石材地板砖CT-01（瓷砖甲供）。 4.其他说明：因现场地面高度不定，施工过程中可能会出现凿除、加厚、薄贴等工序，投标人需现场查勘综合考虑报价，后期不再调整。 5.其它:未尽事宜详见施工图设计、现行标准、招标文件及相关规范，并满足使用功能要求。 | m2 |  | 245.52
9 | 011108003018 | 块料零星项目 | 1.1:3干硬性水泥砂浆。 2.素水泥浆一道。 3.面层材料品种、规格、颜色:银白龙仿石材砖CT-03。 4.其他说明：因现场地面高度不定，施工过程中可能会出现凿除、加厚、薄贴等工序，投标人需现场查勘综合考虑报价，后期不再调整。 5.其它:未尽事宜详见施工图设计、现行标准、招标文件及相关规范，并满足使用功能要求。 | m2 |  | 1.5
本页小计
注：为计取规费等的使用，可在表中增设其中：“定额人工费”。
表—08
分部分项工程和单价措施项目清单与计价表
工程名称：综合楼装饰工程 |  |  |  |  | 标段：罗田县垃圾焚烧发电项目主厂房、综合楼部分区域装饰装修工程 |  |  | 第 6 页 共 96 页
序号 | 项目编码 | 项目名称 | 项目特征描述 | 计量单位 |  | 工程量 | 金额（元）
[7 empty] | 综合单价 |  | 合价 | 其中
暂估价
10 | 011302001003 | 石膏板吊顶天棚 | 1.吊顶类型:跌级吊顶（不上人型）。 2.吊杆规格、高度：φ8金属吊杆，间距详见图纸。 3.龙骨材料种类、规格、中距:50系列轻钢龙骨,龙骨间距详见图纸。 4.基层材料种类、规格:局部18mm防火阻燃板处理，根据设计要求自行考虑。 5.面层材料品种、规格:12mm厚纸面石膏板，自攻螺钉拧牢，孔眼用腻子填平。 6.表面装饰:满刮成品腻子两遍，PT-01乳胶漆一底两面。 7.其他说明:包含但不限于天棚板缝粘贴胶带、灯槽、吊顶伸缩缝、成品检修口及洞口周边加固、配合机电专业预留洞口等完成此项工作的全部内容。 8.规范要求：依现场实际情况，满足图纸、规范及验收要求，吊筋、龙骨等大小间距应配套，并满足《建筑室内吊顶工程技术规程》CECS255的要求。 9.其它:未尽事宜详见施工图设计、现行标准、招标文件及相关规范，并满足使用功能要求。 | m2 |  | 71.52
本页小计
注：为计取规费等的使用，可在表中增设其中：“定额人工费”。
表—08
分部分项工程和单价措施项目清单与计价表
工程名称：综合楼装饰工程 |  |  |  |  | 标段：罗田县垃圾焚烧发电项目主厂房、综合楼部分区域装饰装修工程 |  |  | 第 7 页 共 96 页
序号 | 项目编码 | 项目名称 | 项目特征描述 | 计量单位 |  | 工程量 | 金额（元）
[7 empty] | 综合单价 |  | 合价 | 其中
暂估价
11 | 011302001005 | 软膜天花 | 1.吊顶类型:平级吊顶（不上人型）。 2.吊杆规格、高度：φ8金属吊杆，间距详见图纸。 3.龙骨材料种类、规格、中距:50系列轻钢龙骨，软膜天花成品固定卡件,龙骨间距详见图纸。 4.基层材料种类、规格:18mm阻燃板； 5.面层材料品种、规格:软膜天花 6.其他说明:包含但不限于天棚板缝粘贴胶带、灯槽、吊顶伸缩缝、成品检修口及洞口周边加固、配合机电专业预留洞口等完成此项工作的全部内容。 7.规范要求：依现场实际情况，满足图纸、规范及验收要求，吊筋、龙骨等大小间距应配套，并满足《建筑室内吊顶工程技术规程》CECS255的要求。 8.其它:未尽事宜详见施工图设计、现行标准、招标文件及相关规范，并满足使用功能要求。 | m2 |  | 25.83
本页小计
注：为计取规费等的使用，可在表中增设其中：“定额人工费”。
表—08
分部分项工程和单价措施项目清单与计价表
工程名称：综合楼装饰工程 |  |  |  |  | 标段：罗田县垃圾焚烧发电项目主厂房、综合楼部分区域装饰装修工程 |  |  | 第 8 页 共 96 页
序号 | 项目编码 | 项目名称 | 项目特征描述 | 计量单位 |  | 工程量 | 金额（元）
[7 empty] | 综合单价 |  | 合价 | 其中
暂估价
12 | 011302001004 | 高晶板吊顶天棚 | 1.吊顶类型:平面吊顶（不上人型）。 2.吊杆规格、高度：φ8金属吊杆，间距详见图纸。 3.龙骨材料种类、规格、中距:50系列轻钢龙骨,高晶板专用白色烤漆龙骨;龙骨间距详见图纸。 4.面层材料品种、规格: 600*600*20mm白色高晶板（高晶板隐框安装）。 5.其他说明:包含但不限于孔洞口周边加固、配合机电专业预留洞口等完成此项工作的全部内容。 6.规范要求：依现场实际情况，满足图纸、规范及验收要求，吊筋、龙骨等大小间距应配套，并满足《建筑室内吊顶工程技术规程》CECS255的要求。 7.其它:未尽事宜详见施工图设计、现行标准、招标文件及相关规范，并满足使用功能要求。 | m2 |  | 148.16
本页小计
注：为计取规费等的使用，可在表中增设其中：“定额人工费”。
表—08
分部分项工程和单价措施项目清单与计价表
工程名称：综合楼装饰工程 |  |  |  |  | 标段：罗田县垃圾焚烧发电项目主厂房、综合楼部分区域装饰装修工程 |  |  | 第 9 页 共 96 页
序号 | 项目编码 | 项目名称 | 项目特征描述 | 计量单位 |  | 工程量 | 金额（元）
[7 empty] | 综合单价 |  | 合价 | 其中
暂估价
13 | 011406001002 | 抹灰面油漆 | 1.基层处理:清理抹灰基层。 2.腻子种类、遍数:满刮腻子二遍，磨平。 3.油漆品种、刷漆遍数:PT-01（白色乳胶漆），刷底漆一遍、乳胶漆二遍。 4.其他说明：包含乳胶漆施工工艺的所有内容及费用，因原墙面抹灰层平整度误差，施工过程中可能会出现找平处理等工序，投标人需现场查勘综合考虑报价，后期不再调整。 5.规范要求：参照图纸、设计说明、招标文件及相关规范，涂饰工程应符合《建筑涂饰工程施工及验收规程》JGJ/T29和《建筑装饰装修工程施工质量验收规范》GB50210的规定。 6.其它:未尽事宜详见施工图设计、现行标准、招标文件及相关规范，并满足使用功能要求。 | m2 |  | 354.42
14 | 011105003002 | 块料踢脚线 | 1.踢脚高度:100mm高。 2.面层:成品陶瓷砖，瓷砖粘贴剂粘贴。 3.其它:未尽事宜详见施工图设计、现行标准、招标文件及相关规范，并满足使用功能要求。 | m2 |  | 12.89
15 | 011408002003 | 墙面壁布 | 1.腻子种类:成品腻子； 2.刮腻子遍数:3遍； 3.面层材料品种、规格、颜色:壁布FA-01； 4.其它:未尽事宜详见施工图设计、现行标准、招标文件及相关规范，并满足使用功能要求。 | m2 |  | 51.14
本页小计
注：为计取规费等的使用，可在表中增设其中：“定额人工费”。
表—08
分部分项工程和单价措施项目清单与计价表
工程名称：综合楼装饰工程 |  |  |  |  | 标段：罗田县垃圾焚烧发电项目主厂房、综合楼部分区域装饰装修工程 |  |  | 第 10 页 共 96 页
序号 | 项目编码 | 项目名称 | 项目特征描述 | 计量单位 |  | 工程量 | 金额（元）
[7 empty] | 综合单价 |  | 合价 | 其中
暂估价
16 | 010809004001 | 石材窗台板 | 1.粘结层厚度、砂浆配合比:石材专用胶 2.窗台板材质、规格、颜色:20mm厚中国黑石材板 3.其它:未尽事宜详见施工图设计、现行标准、招标文件及相关规范，并满足使用功能要求。 | m2 |  | 3.8
17 | 010802004001 | 防盗门 | 1.门代号及洞口尺寸: FDM1024，2400*1000mm 2.配件:含合页、锁具、门吸等五金配件 3.其它:未尽事宜详见施工图设计、现行标准、招标文件及相关规范，并满足使用功能要求。 | 樘 |  | 1
18 | 010805002002 | 旋转门 | 1.吊顶上部屏风隐藏钢架制作； 2.成品定制屏风式地弹簧旋转门2400*6450mm； 3.其它:未尽事宜详见施工图设计、现行标准、招标文件及相关规范，并满足使用功能要求。 | 樘 |  | 1
19 | 010801001001 | 木质门单开 | 1.门代号及洞口尺寸:M1024，2400*1000mm，成品木门，不含门套 2.配件:含合页、锁具、门吸等五金配件 3.其它:未尽事宜详见施工图设计、现行标准、招标文件及相关规范，并满足使用功能要求。 | 樘 |  | 5
本页小计
注：为计取规费等的使用，可在表中增设其中：“定额人工费”。
表—08
分部分项工程和单价措施项目清单与计价表
工程名称：综合楼装饰工程 |  |  |  |  | 标段：罗田县垃圾焚烧发电项目主厂房、综合楼部分区域装饰装修工程 |  |  | 第 11 页 共 96 页
序号 | 项目编码 | 项目名称 | 项目特征描述 | 计量单位 |  | 工程量 | 金额（元）
[7 empty] | 综合单价 |  | 合价 | 其中
暂估价
20 | 010808004001 | 金属门套 | 1.基层材料种类、规格: 双层18mm细木工板,刷防火涂料三遍； 2.面层材料品种、规格、颜色:1.0mm不锈钢饰面； 3.其它:未尽事宜详见施工图设计、现行标准、招标文件及相关规范，并满足使用功能要求。 | m2 |  | 9.34
21 | 010810002002 | 窗帘盒 | 1.吊杆规格、高度：φ8金属吊杆，间距详见图纸; 2.龙骨材料种类、规格、中距:50系列轻钢龙骨,龙骨间距详见图纸; 3.基层材料种类、规格:18mm厚多层阻燃胶合板; 4.面层材料种类、规格:12mm厚石膏板,满刮成品腻子两遍，PT-01乳胶漆一底两面。; 5.其它:未尽事宜详见施工图设计、现行标准、招标文件及相关规范，并满足使用功能要求。 | m |  | 31.68
22 | 011601001002 | 砖砌体拆除 | 1.砌体名称:拆除原墙体，垃圾清运； 2.其它:未尽事宜详见施工图设计、现行标准、招标文件及相关规范，并满足使用功能要求。 | m3 |  | 5.31
分部小计
无障碍宿舍
本页小计
注：为计取规费等的使用，可在表中增设其中：“定额人工费”。
表—08
分部分项工程和单价措施项目清单与计价表
工程名称：综合楼装饰工程 |  |  |  |  | 标段：罗田县垃圾焚烧发电项目主厂房、综合楼部分区域装饰装修工程 |  |  | 第 12 页 共 96 页
序号 | 项目编码 | 项目名称 | 项目特征描述 | 计量单位 |  | 工程量 | 金额（元）
[7 empty] | 综合单价 |  | 合价 | 其中
暂估价
23 | 011102003023 | 块料楼地面 | 1.1:3干硬性水泥砂浆。 2.素水泥浆一道。 3.面层材料品种、规格、颜色:800*800mm仿石材地板砖CT-01（瓷砖甲供）。 4.其他说明：因现场地面高度不定，施工过程中可能会出现凿除、加厚、薄贴等工序，投标人需现场查勘综合考虑报价，后期不再调整。 5.其它:未尽事宜详见施工图设计、现行标准、招标文件及相关规范，并满足使用功能要求。 | m2 |  | 17.8
24 | 011108003019 | 块料零星项目 | 1.1:3干硬性水泥砂浆。 2.素水泥浆一道。 3.面层材料品种、规格、颜色:银白龙仿石材砖CT-03。 4.其他说明：因现场地面高度不定，施工过程中可能会出现凿除、加厚、薄贴等工序，投标人需现场查勘综合考虑报价，后期不再调整。 5.其它:未尽事宜详见施工图设计、现行标准、招标文件及相关规范，并满足使用功能要求。 | m2 |  | 0.2
本页小计
注：为计取规费等的使用，可在表中增设其中：“定额人工费”。
表—08
分部分项工程和单价措施项目清单与计价表
工程名称：综合楼装饰工程 |  |  |  |  | 标段：罗田县垃圾焚烧发电项目主厂房、综合楼部分区域装饰装修工程 |  |  | 第 13 页 共 96 页
序号 | 项目编码 | 项目名称 | 项目特征描述 | 计量单位 |  | 工程量 | 金额（元）
[7 empty] | 综合单价 |  | 合价 | 其中
暂估价
25 | 011302001006 | 石膏板吊顶天棚 | 1.吊顶类型:平级吊顶（不上人型）。 2.吊杆规格、高度：φ8金属吊杆，间距详见图纸。 3.龙骨材料种类、规格、中距:50系列轻钢龙骨,龙骨间距详见图纸。 4.面层材料品种、规格:12mm厚纸面石膏板，自攻螺钉拧牢，孔眼用腻子填平。 5.表面装饰:满刮成品腻子两遍，PT-01乳胶漆一底两面，15mm宽U型不锈钢装饰条。 6.其他说明:包含但不限于天棚板缝粘贴胶带、灯槽、吊顶伸缩缝、成品检修口及洞口周边加固、配合机电专业预留洞口等完成此项工作的全部内容。 7.规范要求：依现场实际情况，满足图纸、规范及验收要求，吊筋、龙骨等大小间距应配套，并满足《建筑室内吊顶工程技术规程》CECS255的要求。 8.其它:未尽事宜详见施工图设计、现行标准、招标文件及相关规范，并满足使用功能要求。 | m2 |  | 17.8
本页小计
注：为计取规费等的使用，可在表中增设其中：“定额人工费”。
表—08
分部分项工程和单价措施项目清单与计价表
工程名称：综合楼装饰工程 |  |  |  |  | 标段：罗田县垃圾焚烧发电项目主厂房、综合楼部分区域装饰装修工程 |  |  | 第 14 页 共 96 页
序号 | 项目编码 | 项目名称 | 项目特征描述 | 计量单位 |  | 工程量 | 金额（元）
[7 empty] | 综合单价 |  | 合价 | 其中
暂估价
26 | 010810002004 | 窗帘盒 | 1.吊杆规格、高度：φ8金属吊杆，间距详见图纸; 2.龙骨材料种类、规格、中距:50系列轻钢龙骨,龙骨间距详见图纸; 3.基层材料种类、规格:18mm厚多层阻燃胶合板; 4.面层材料种类、规格:12mm厚石膏板,满刮成品腻子两遍，PT-01乳胶漆一底两面。; 5.其它:未尽事宜详见施工图设计、现行标准、招标文件及相关规范，并满足使用功能要求。 | m |  | 3.08
27 | 011406001003 | 抹灰面油漆 | 1.基层处理:清理抹灰基层。 2.腻子种类、遍数:满刮腻子二遍，磨平。 3.油漆品种、刷漆遍数:PT-01（白色乳胶漆），刷底漆一遍、乳胶漆二遍。 4.其他说明：包含乳胶漆施工工艺的所有内容及费用，因原墙面抹灰层平整度误差，施工过程中可能会出现找平处理等工序，投标人需现场查勘综合考虑报价，后期不再调整。 5.规范要求：参照图纸、设计说明、招标文件及相关规范，涂饰工程应符合《建筑涂饰工程施工及验收规程》JGJ/T29和《建筑装饰装修工程施工质量验收规范》GB50210的规定。 6.其它:未尽事宜详见施工图设计、现行标准、招标文件及相关规范，并满足使用功能要求。 | m2 |  | 52.81
本页小计
注：为计取规费等的使用，可在表中增设其中：“定额人工费”。
表—08
分部分项工程和单价措施项目清单与计价表
工程名称：综合楼装饰工程 |  |  |  |  | 标段：罗田县垃圾焚烧发电项目主厂房、综合楼部分区域装饰装修工程 |  |  | 第 15 页 共 96 页
序号 | 项目编码 | 项目名称 | 项目特征描述 | 计量单位 |  | 工程量 | 金额（元）
[7 empty] | 综合单价 |  | 合价 | 其中
暂估价
28 | 011105003003 | 块料踢脚线 | 1.踢脚高度:100mm高。 2.面层:成品陶瓷砖，瓷砖粘贴剂粘贴。 3.其它:未尽事宜详见施工图设计、现行标准、招标文件及相关规范，并满足使用功能要求。 | m2 |  | 17.67
29 | 010809004002 | 石材窗台板 | 1.粘结层厚度、砂浆配合比:石材专用胶 2.窗台板材质、规格、颜色:20mm厚中国黑石材板 3.其它:未尽事宜详见施工图设计、现行标准、招标文件及相关规范，并满足使用功能要求。 | m2 |  | 0.32
30 | 010801001017 | 木质门单开 | 1.门代号及洞口尺寸:M1024，2400*1000mm，成品木门，不含门套 2.配件:含合页、锁具、门吸等五金配件 3.其它:未尽事宜详见施工图设计、现行标准、招标文件及相关规范，并满足使用功能要求。 | 樘 |  | 1
31 | 010808004014 | 金属门套 | 1.基层材料种类、规格: 双层18mm细木工板,刷防火涂料三遍； 2.面层材料品种、规格、颜色:1.0mm不锈钢饰面； 3.其它:未尽事宜详见施工图设计、现行标准、招标文件及相关规范，并满足使用功能要求。 | m2 |  | 1.87
本页小计
注：为计取规费等的使用，可在表中增设其中：“定额人工费”。
表—08
分部分项工程和单价措施项目清单与计价表
工程名称：综合楼装饰工程 |  |  |  |  | 标段：罗田县垃圾焚烧发电项目主厂房、综合楼部分区域装饰装修工程 |  |  | 第 16 页 共 96 页
序号 | 项目编码 | 项目名称 | 项目特征描述 | 计量单位 |  | 工程量 | 金额（元）
[7 empty] | 综合单价 |  | 合价 | 其中
暂估价
32 | 011501003001 | 衣柜 | 1.定制衣柜 2.五金种类、规格:含所有配套五金配件； 3.计算规则：正立面投影面积； 4.其它:未尽事宜详见施工图设计、现行标准、招标文件及相关规范，并满足使用功能要求。 | m2 |  | 6.3
33 | 011502001002 | 金属装饰线（护角条） | 1.线条材料品种、规格、颜色:MT-01 20*20不锈钢护角条 2.其它:未尽事宜详见施工图设计、现行标准、招标文件及相关规范，并满足使用功能要求。 | m |  | 5
分部小计
厨房、备餐间、储藏间
34 | 011102003007 | 块料楼地面 | 1.1:3干硬性水泥砂浆。 2.素水泥浆一道。 3.面层材料品种、规格、颜色:600*600mm仿石材防滑砖CT-04（瓷砖甲供）。 4.其他说明：因现场地面高度不定，施工过程中可能会出现凿除、加厚、薄贴等工序，投标人需现场查勘综合考虑报价，后期不再调整。 5.其它:未尽事宜详见施工图设计、现行标准、招标文件及相关规范，并满足使用功能要求。 | m2 |  | 89.35
本页小计
注：为计取规费等的使用，可在表中增设其中：“定额人工费”。
表—08
分部分项工程和单价措施项目清单与计价表
工程名称：综合楼装饰工程 |  |  |  |  | 标段：罗田县垃圾焚烧发电项目主厂房、综合楼部分区域装饰装修工程 |  |  | 第 17 页 共 96 页
序号 | 项目编码 | 项目名称 | 项目特征描述 | 计量单位 |  | 工程量 | 金额（元）
[7 empty] | 综合单价 |  | 合价 | 其中
暂估价
35 | 011108003021 | 块料零星项目 | 1.1:3干硬性水泥砂浆。 2.素水泥浆一道。 3.面层材料品种、规格、颜色:银白龙仿石材砖CT-03。 4.其他说明：因现场地面高度不定，施工过程中可能会出现凿除、加厚、薄贴等工序，投标人需现场查勘综合考虑报价，后期不再调整。 5.其它:未尽事宜详见施工图设计、现行标准、招标文件及相关规范，并满足使用功能要求。 | m2 |  | 0.87
36 | 011204003008 | 块料墙面 | 1.原墙面抹灰层（基层清理）。 2.墙面砖专用粘接剂。 3.墙面砖背面满刷界面剂，专用美缝剂美缝处理。 4.面层材料品种、规格、颜色:CT-04 400*800mm墙砖（瓷砖甲供）。 5.其他说明：包含墙砖倒角磨边及留缝、抽槽、粘接等所有加工费用，因原墙面抹灰层平整度误差，施工过程中可能会出现找平处理等工序，投标人需现场查勘综合考虑报价，后期不再调整。 6.其它:未尽事宜详见施工图设计、现行标准、招标文件及相关规范，并满足使用功能要求。 | m2 |  | 107.68
本页小计
注：为计取规费等的使用，可在表中增设其中：“定额人工费”。
表—08
分部分项工程和单价措施项目清单与计价表
工程名称：综合楼装饰工程 |  |  |  |  | 标段：罗田县垃圾焚烧发电项目主厂房、综合楼部分区域装饰装修工程 |  |  | 第 18 页 共 96 页
序号 | 项目编码 | 项目名称 | 项目特征描述 | 计量单位 |  | 工程量 | 金额（元）
[7 empty] | 综合单价 |  | 合价 | 其中
暂估价
37 | 011406001004 | 抹灰面油漆 | 1.基层处理:清理抹灰基层。 2.腻子种类、遍数:满刮腻子二遍，磨平。 3.油漆品种、刷漆遍数:PT-01（白色乳胶漆），刷底漆一遍、乳胶漆二遍。 4.其他说明：包含乳胶漆施工工艺的所有内容及费用，因原墙面抹灰层平整度误差，施工过程中可能会出现找平处理等工序，投标人需现场查勘综合考虑报价，后期不再调整。 5.规范要求：参照图纸、设计说明、招标文件及相关规范，涂饰工程应符合《建筑涂饰工程施工及验收规程》JGJ/T29和《建筑装饰装修工程施工质量验收规范》GB50210的规定。 6.其它:其它:未尽事宜详见施工图设计、现行标准、招标文件及相关规范，并满足使用功能要求。 | m2 |  | 41.96
38 | 011105003004 | 块料踢脚线 | 1.踢脚高度:100mm高。 2.面层:成品陶瓷砖，瓷砖粘贴剂粘贴。 3.其它:其它:未尽事宜详见施工图设计、现行标准、招标文件及相关规范，并满足使用功能要求。 | m2 |  | 1.59
本页小计
注：为计取规费等的使用，可在表中增设其中：“定额人工费”。
表—08
分部分项工程和单价措施项目清单与计价表
工程名称：综合楼装饰工程 |  |  |  |  | 标段：罗田县垃圾焚烧发电项目主厂房、综合楼部分区域装饰装修工程 |  |  | 第 19 页 共 96 页
序号 | 项目编码 | 项目名称 | 项目特征描述 | 计量单位 |  | 工程量 | 金额（元）
[7 empty] | 综合单价 |  | 合价 | 其中
暂估价
39 | 011302001009 | 铝扣板吊顶天棚 | 1.吊顶类型:铝扣板吊顶（不上人型）。 2.吊杆规格、高度：φ8金属吊杆，间距详见图纸。 3.龙骨材料种类、规格、中距:50系列轻钢龙骨,铝扣板专用龙骨;龙骨间距详见图纸。 4.面层材料品种、规格:国标600*600*0.6mm高边铝扣板，含铝合金收边压线。 5.规范要求：依现场实际情况，满足图纸、规范及验收要求，吊筋、龙骨等大小间距应配套，并满足《建筑室内吊顶工程技术规程》CECS255的要求。 6.其它:未尽事宜详见施工图设计、现行标准、招标文件及相关规范，并满足使用功能要求。 | m2 |  | 72.13
本页小计
注：为计取规费等的使用，可在表中增设其中：“定额人工费”。
表—08
分部分项工程和单价措施项目清单与计价表
工程名称：综合楼装饰工程 |  |  |  |  | 标段：罗田县垃圾焚烧发电项目主厂房、综合楼部分区域装饰装修工程 |  |  | 第 20 页 共 96 页
序号 | 项目编码 | 项目名称 | 项目特征描述 | 计量单位 |  | 工程量 | 金额（元）
[7 empty] | 综合单价 |  | 合价 | 其中
暂估价
40 | 011302001011 | 高晶板吊顶天棚 | 1.吊顶类型:平面吊顶（不上人型）。 2.吊杆规格、高度：φ8金属吊杆，间距详见图纸。 3.龙骨材料种类、规格、中距:50系列轻钢龙骨,高晶板专用白色烤漆龙骨;龙骨间距详见图纸。 4.面层材料品种、规格: 600*600*20mm白色高晶板（高晶板隐框安装）。 5.其他说明:包含但不限于孔洞口周边加固、配合机电专业预留洞口等完成此项工作的全部内容。 6.规范要求：依现场实际情况，满足图纸、规范及验收要求，吊筋、龙骨等大小间距应配套，并满足《建筑室内吊顶工程技术规程》CECS255的要求。 7.其它:未尽事宜详见施工图设计、现行标准、招标文件及相关规范，并满足使用功能要求。 | m2 |  | 17.22
41 | 010903001002 | 墙面卷材防水 | 1.卷材品种、规格、厚度:1.5mm丙纶布防水层，0.6m高。 2.其它:未尽事宜详见施工图设计、现行标准、招标文件及相关规范，并满足使用功能要求。 | m2 |  | 18.4
42 | 010904001002 | 楼（地）面卷材防水 | 1.卷材品种、规格、厚度:1.5mm丙纶布防水层，20mm厚1:3干硬性水泥砂浆防水保护层。 2.其它:未尽事宜详见施工图设计、现行标准、招标文件及相关规范，并满足使用功能要求。 | m2 |  | 64
本页小计
注：为计取规费等的使用，可在表中增设其中：“定额人工费”。
表—08
分部分项工程和单价措施项目清单与计价表
工程名称：综合楼装饰工程 |  |  |  |  | 标段：罗田县垃圾焚烧发电项目主厂房、综合楼部分区域装饰装修工程 |  |  | 第 21 页 共 96 页
序号 | 项目编码 | 项目名称 | 项目特征描述 | 计量单位 |  | 工程量 | 金额（元）
[7 empty] | 综合单价 |  | 合价 | 其中
暂估价
43 | 011501009001 | 取餐台 | 1.台柜规格:4690*500*1000mm 2.材料种类、规格:30*40*4热镀锌方管，18mm阻燃多层板，正立面6mm厚钢化背漆玻璃，背立面1.0mm不锈钢饰面，20mm石英石台面 3.其它:未尽事宜详见施工图设计、现行标准、招标文件及相关规范，并满足使用功能要求。 | m |  | 4.69
44 | 011210003001 | 玻璃隔断 | 1.边框材料种类、规格:1.0厚不锈钢边框 2.玻璃品种、规格、颜色:10mm钢化玻璃，部分玻璃可开启 3.其它:未尽事宜详见施工图设计、现行标准、招标文件及相关规范，并满足使用功能要求。 | m2 |  | 4.76
45 | 011207001001 | 取餐口上方封石膏板 | 1.龙骨材料种类、规格、中距:30*40*4热镀锌方管 2.面层材料品种、规格、颜色:12mm双面单层石膏板 3.其它:未尽事宜详见施工图设计、现行标准、招标文件及相关规范，并满足使用功能要求。 | m2 |  | 0.63
46 | 010809004003 | 石材窗台板 | 1.粘结层厚度、砂浆配合比:石材专用胶 2.窗台板材质、规格、颜色:20mm厚中国黑石材板 3.其它:未尽事宜详见施工图设计、现行标准、招标文件及相关规范，并满足使用功能要求。 | m2 |  | 1.02
分部小计
餐厅
本页小计
注：为计取规费等的使用，可在表中增设其中：“定额人工费”。
表—08
分部分项工程和单价措施项目清单与计价表
工程名称：综合楼装饰工程 |  |  |  |  | 标段：罗田县垃圾焚烧发电项目主厂房、综合楼部分区域装饰装修工程 |  |  | 第 22 页 共 96 页
序号 | 项目编码 | 项目名称 | 项目特征描述 | 计量单位 |  | 工程量 | 金额（元）
[7 empty] | 综合单价 |  | 合价 | 其中
暂估价
47 | 011102003008 | 块料楼地面 | 1.1:3干硬性水泥砂浆。 2.素水泥浆一道。 3.面层材料品种、规格、颜色:800*800mm仿石材防滑砖CT-04（瓷砖甲供）。 4.其他说明：因现场地面高度不定，施工过程中可能会出现凿除、加厚、薄贴等工序，投标人需现场查勘综合考虑报价，后期不再调整。 5.其它:未尽事宜详见施工图设计、现行标准、招标文件及相关规范，并满足使用功能要求。 | m2 |  | 100.07
48 | 011108003022 | 块料零星项目 | 1.1:3干硬性水泥砂浆。 2.素水泥浆一道。 3.面层材料品种、规格、颜色:银白龙仿石材砖CT-03。 4.其他说明：因现场地面高度不定，施工过程中可能会出现凿除、加厚、薄贴等工序，投标人需现场查勘综合考虑报价，后期不再调整。 5.其它:未尽事宜详见施工图设计、现行标准、招标文件及相关规范，并满足使用功能要求。 | m2 |  | 0.97
本页小计
注：为计取规费等的使用，可在表中增设其中：“定额人工费”。
表—08
分部分项工程和单价措施项目清单与计价表
工程名称：综合楼装饰工程 |  |  |  |  | 标段：罗田县垃圾焚烧发电项目主厂房、综合楼部分区域装饰装修工程 |  |  | 第 23 页 共 96 页
序号 | 项目编码 | 项目名称 | 项目特征描述 | 计量单位 |  | 工程量 | 金额（元）
[7 empty] | 综合单价 |  | 合价 | 其中
暂估价
49 | 011302001012 | 吊顶天棚 | 1.吊顶类型:平面吊顶（不上人型）。 2.吊杆规格、高度：φ8金属吊杆，间距详见图纸。 3.龙骨材料种类、规格、中距:50系列轻钢龙骨,龙骨间距详见图纸。 4.基层材料种类、规格:局部18mm防火阻燃板处理，根据设计要求自行考虑。 5.面层材料品种、规格:12mm厚纸面石膏板，自攻螺钉拧牢，孔眼用腻子填平。 6.表面装饰:满刮成品腻子两遍，PT-01乳胶漆一底两面。 7.其他说明:包含但不限于天棚板缝粘贴胶带、灯槽、吊顶伸缩缝、成品检修口及洞口周边加固、配合机电专业预留洞口等完成此项工作的全部内容。 8.规范要求：依现场实际情况，满足图纸、规范及验收要求，吊筋、龙骨等大小间距应配套，并满足《建筑室内吊顶工程技术规程》CECS255的要求。 9.其它:未尽事宜详见施工图设计、现行标准、招标文件及相关规范，并满足使用功能要求。 | m2 |  | 22.07
本页小计
注：为计取规费等的使用，可在表中增设其中：“定额人工费”。
表—08
分部分项工程和单价措施项目清单与计价表
工程名称：综合楼装饰工程 |  |  |  |  | 标段：罗田县垃圾焚烧发电项目主厂房、综合楼部分区域装饰装修工程 |  |  | 第 24 页 共 96 页
序号 | 项目编码 | 项目名称 | 项目特征描述 | 计量单位 |  | 工程量 | 金额（元）
[7 empty] | 综合单价 |  | 合价 | 其中
暂估价
50 | 011302001013 | 铝方通天棚 | 1.吊顶类型:平面吊顶（不上人型）。 2.吊杆规格、高度：φ8金属吊杆，间距详见图纸。 3.龙骨材料种类、规格、中距:50系列轻钢龙骨,铝方通专用卡尺龙骨;龙骨间距详见图纸。 4.面层材料品种、规格: 55*80*0.8mm仿木铝方通造型吊顶MT-03(间距100mm)。 5.其他说明:包含但不限于孔洞口周边加固、配合机电专业预留洞口等完成此项工作的全部内容。 6.规范要求：依现场实际情况，满足图纸、规范及验收要求，吊筋、龙骨等大小间距应配套，并满足《建筑室内吊顶工程技术规程》CECS255的要求。 7.其它:未尽事宜详见施工图设计、现行标准、招标文件及相关规范，并满足使用功能要求。 | m2 |  | 78
本页小计
注：为计取规费等的使用，可在表中增设其中：“定额人工费”。
表—08
分部分项工程和单价措施项目清单与计价表
工程名称：综合楼装饰工程 |  |  |  |  | 标段：罗田县垃圾焚烧发电项目主厂房、综合楼部分区域装饰装修工程 |  |  | 第 25 页 共 96 页
序号 | 项目编码 | 项目名称 | 项目特征描述 | 计量单位 |  | 工程量 | 金额（元）
[7 empty] | 综合单价 |  | 合价 | 其中
暂估价
51 | 011407002002 | 天棚喷刷涂料 | 1.基层处理:灰尘清理 2.油漆品种、刷漆遍数:喷涂黑色乳胶漆 3.其他说明：包含格栅吊顶龙骨、吊顶内的管道等可见物，均喷涂黑色乳胶漆。 4.规范要求：参照图纸、设计说明、招标文件及相关规范，涂饰工程应符合《建筑涂饰工程施工及验收规程》JGJ/T29和《建筑装饰装修工程施工质量验收规范》GB50210的规定。 5.其它:未尽事宜详见施工图设计、现行标准、招标文件及相关规范，并满足使用功能要求。 | m2 |  | 143.72
52 | 011406001005 | 抹灰面油漆 | 1.基层处理:清理抹灰基层。 2.腻子种类、遍数:满刮腻子二遍，磨平。 3.油漆品种、刷漆遍数:PT-01（白色乳胶漆），刷底漆一遍、乳胶漆二遍。 4.其他说明：包含乳胶漆施工工艺的所有内容及费用，因原墙面抹灰层平整度误差，施工过程中可能会出现找平处理等工序，投标人需现场查勘综合考虑报价，后期不再调整。 5.规范要求：参照图纸、设计说明、招标文件及相关规范，涂饰工程应符合《建筑涂饰工程施工及验收规程》JGJ/T29和《建筑装饰装修工程施工质量验收规范》GB50210的规定。 6.其它:未尽事宜详见施工图设计、现行标准、招标文件及相关规范，并满足使用功能要求。 | m2 |  | 73.85
本页小计
注：为计取规费等的使用，可在表中增设其中：“定额人工费”。
表—08
分部分项工程和单价措施项目清单与计价表
工程名称：综合楼装饰工程 |  |  |  |  | 标段：罗田县垃圾焚烧发电项目主厂房、综合楼部分区域装饰装修工程 |  |  | 第 26 页 共 96 页
序号 | 项目编码 | 项目名称 | 项目特征描述 | 计量单位 |  | 工程量 | 金额（元）
[7 empty] | 综合单价 |  | 合价 | 其中
暂估价
53 | 011105003005 | 块料踢脚线 | 1.踢脚高度:100mm高。 2.面层:成品陶瓷砖，瓷砖粘贴剂粘贴。 3.其它:未尽事宜详见施工图设计、现行标准、招标文件及相关规范，并满足使用功能要求。 | m2 |  | 3.09
54 | 010809004004 | 石材窗台板 | 1.粘结层厚度、砂浆配合比:石材专用胶 2.窗台板材质、规格、颜色:20mm厚中国黑石材板 3.其它:未尽事宜详见施工图设计、现行标准、招标文件及相关规范，并满足使用功能要求。 | m2 |  | 0.76
分部小计
包间
55 | 011102003009 | 块料楼地面 | 1.1:3干硬性水泥砂浆。 2.素水泥浆一道。 3.面层材料品种、规格、颜色:800*800mm仿石材地板砖CT-01（瓷砖甲供）。 4.其他说明：因现场地面高度不定，施工过程中可能会出现凿除、加厚、薄贴等工序，投标人需现场查勘综合考虑报价，后期不再调整。 5.其它:未尽事宜详见施工图设计、现行标准、招标文件及相关规范，并满足使用功能要求。 | m2 |  | 66.22
本页小计
注：为计取规费等的使用，可在表中增设其中：“定额人工费”。
表—08
分部分项工程和单价措施项目清单与计价表
工程名称：综合楼装饰工程 |  |  |  |  | 标段：罗田县垃圾焚烧发电项目主厂房、综合楼部分区域装饰装修工程 |  |  | 第 27 页 共 96 页
序号 | 项目编码 | 项目名称 | 项目特征描述 | 计量单位 |  | 工程量 | 金额（元）
[7 empty] | 综合单价 |  | 合价 | 其中
暂估价
56 | 011108003023 | 块料零星项目 | 1.1:3干硬性水泥砂浆。 2.素水泥浆一道。 3.面层材料品种、规格、颜色:银白龙仿石材砖CT-03。 4.其他说明：因现场地面高度不定，施工过程中可能会出现凿除、加厚、薄贴等工序，投标人需现场查勘综合考虑报价，后期不再调整。 5.其它:未尽事宜详见施工图设计、现行标准、招标文件及相关规范，并满足使用功能要求。 | m2 |  | 0.4
本页小计
注：为计取规费等的使用，可在表中增设其中：“定额人工费”。
表—08
分部分项工程和单价措施项目清单与计价表
工程名称：综合楼装饰工程 |  |  |  |  | 标段：罗田县垃圾焚烧发电项目主厂房、综合楼部分区域装饰装修工程 |  |  | 第 28 页 共 96 页
序号 | 项目编码 | 项目名称 | 项目特征描述 | 计量单位 |  | 工程量 | 金额（元）
[7 empty] | 综合单价 |  | 合价 | 其中
暂估价
57 | 011302001014 | 吊顶天棚 | 1.吊顶类型:平面吊顶（不上人型）。 2.吊杆规格、高度：φ8金属吊杆，间距详见图纸。 3.龙骨材料种类、规格、中距:50系列轻钢龙骨,龙骨间距详见图纸。 4.基层材料种类、规格:局部18mm防火阻燃板处理，根据设计要求自行考虑。 5.面层材料品种、规格:12mm厚纸面石膏板，自攻螺钉拧牢，孔眼用腻子填平。 6.表面装饰:满刮成品腻子两遍，PT-01乳胶漆一底两面，15mm宽，60mm宽U型不锈钢装饰条。 7.其他说明:包含但不限于天棚板缝粘贴胶带、灯槽、吊顶伸缩缝、成品检修口及洞口周边加固、配合机电专业预留洞口等完成此项工作的全部内容。 8.规范要求：依现场实际情况，满足图纸、规范及验收要求，吊筋、龙骨等大小间距应配套，并满足《建筑室内吊顶工程技术规程》CECS255的要求。 9.其它:未尽事宜详见施工图设计、现行标准、招标文件及相关规范，并满足使用功能要求。 | m2 |  | 66.22
本页小计
注：为计取规费等的使用，可在表中增设其中：“定额人工费”。
表—08
分部分项工程和单价措施项目清单与计价表
工程名称：综合楼装饰工程 |  |  |  |  | 标段：罗田县垃圾焚烧发电项目主厂房、综合楼部分区域装饰装修工程 |  |  | 第 29 页 共 96 页
序号 | 项目编码 | 项目名称 | 项目特征描述 | 计量单位 |  | 工程量 | 金额（元）
[7 empty] | 综合单价 |  | 合价 | 其中
暂估价
58 | 010810002005 | 窗帘盒 | 1.吊杆规格、高度：φ8金属吊杆，间距详见图纸; 2.龙骨材料种类、规格、中距:50系列轻钢龙骨,龙骨间距详见图纸; 3.基层材料种类、规格:18mm厚多层阻燃胶合板; 4.面层材料种类、规格:12mm厚石膏板,满刮成品腻子两遍，PT-01乳胶漆一底两面。; 5.其它:未尽事宜详见施工图设计、现行标准、招标文件及相关规范，并满足使用功能要求。 | m |  | 9.53
59 | 011408002001 | 墙面壁布 | 1.腻子种类:成品腻子； 2.刮腻子遍数:3遍； 3.面层材料品种、规格、颜色:壁布FA-01； 4.其它:未尽事宜详见施工图设计、现行标准、招标文件及相关规范，并满足使用功能要求。 | m2 |  | 83.99
60 | 011408002002 | 墙面壁布 | 1.腻子种类:成品腻子； 2.刮腻子遍数:3遍； 3.面层材料品种、规格、颜色:仿石材壁布FA-02； 4.其它:未尽事宜详见施工图设计、现行标准、招标文件及相关规范，并满足使用功能要求。 | m2 |  | 35.1
61 | 011105003006 | 块料踢脚线 | 1.踢脚高度:100mm高。 2.面层:成品陶瓷砖，瓷砖粘贴剂粘贴。 3.其它:未尽事宜详见施工图设计、现行标准、招标文件及相关规范，并满足使用功能要求。 | m2 |  | 4.57
本页小计
注：为计取规费等的使用，可在表中增设其中：“定额人工费”。
表—08
分部分项工程和单价措施项目清单与计价表
工程名称：综合楼装饰工程 |  |  |  |  | 标段：罗田县垃圾焚烧发电项目主厂房、综合楼部分区域装饰装修工程 |  |  | 第 30 页 共 96 页
序号 | 项目编码 | 项目名称 | 项目特征描述 | 计量单位 |  | 工程量 | 金额（元）
[7 empty] | 综合单价 |  | 合价 | 其中
暂估价
62 | 010809004005 | 石材窗台板 | 1.粘结层厚度、砂浆配合比:石材专用胶 2.窗台板材质、规格、颜色:20mm厚中国黑石材板 3.其它:未尽事宜详见施工图设计、现行标准、招标文件及相关规范，并满足使用功能要求。 | m2 |  | 1.08
63 | 010801001006 | 木质门单开 | 1.门代号及洞口尺寸:M1024，2400*1000mm，成品木门，不含门套 2.配件:含合页、锁具、门吸等五金配件 3.其它:未尽事宜详见施工图设计、现行标准、招标文件及相关规范，并满足使用功能要求。 | 樘 |  | 2
64 | 010808004004 | 金属门窗套 | 1.基层材料种类、规格: 双层18mm细木工板,刷防火涂料三遍； 2.面层材料品种、规格、颜色:1.0mm不锈钢饰面； 3.其它:未尽事宜详见施工图设计、现行标准、招标文件及相关规范，并满足使用功能要求。 | m2 |  | 2.87
分部小计
卫生间
本页小计
注：为计取规费等的使用，可在表中增设其中：“定额人工费”。
表—08
分部分项工程和单价措施项目清单与计价表
工程名称：综合楼装饰工程 |  |  |  |  | 标段：罗田县垃圾焚烧发电项目主厂房、综合楼部分区域装饰装修工程 |  |  | 第 31 页 共 96 页
序号 | 项目编码 | 项目名称 | 项目特征描述 | 计量单位 |  | 工程量 | 金额（元）
[7 empty] | 综合单价 |  | 合价 | 其中
暂估价
65 | 011102003004 | 块料楼地面 | 1.1:3干硬性水泥砂浆。 2.素水泥浆一道。 3.面层材料品种、规格、颜色:800*800mm仿石材防滑砖CT-04，专用美缝剂美缝处理（瓷砖甲供）。 4.其他说明：因现场地面高度不定，施工过程中可能会出现凿除、加厚、薄贴等工序，投标人需现场查勘综合考虑报价，后期不再调整。 5.其它:未尽事宜详见施工图设计、现行标准、招标文件及相关规范，并满足使用功能要求。 | m2 |  | 35.4
66 | 011102003006 | 块料楼地面 | 1.1:3干硬性水泥砂浆。 2.素水泥浆一道。 3.面层材料品种、规格、颜色:400*400mm仿石材防滑砖CT-04，专用美缝剂美缝处理（瓷砖甲供）。 4.其他说明：因现场地面高度不定，施工过程中可能会出现凿除、加厚、薄贴等工序，投标人需现场查勘综合考虑报价，后期不再调整。 5.其它:未尽事宜详见施工图设计、现行标准、招标文件及相关规范，并满足使用功能要求。 | m2 |  | 5.94
本页小计
注：为计取规费等的使用，可在表中增设其中：“定额人工费”。
表—08
分部分项工程和单价措施项目清单与计价表
工程名称：综合楼装饰工程 |  |  |  |  | 标段：罗田县垃圾焚烧发电项目主厂房、综合楼部分区域装饰装修工程 |  |  | 第 32 页 共 96 页
序号 | 项目编码 | 项目名称 | 项目特征描述 | 计量单位 |  | 工程量 | 金额（元）
[7 empty] | 综合单价 |  | 合价 | 其中
暂估价
67 | 011108003020 | 块料零星项目 | 1.1:3干硬性水泥砂浆。 2.素水泥浆一道。 3.面层材料品种、规格、颜色:银白龙仿石材砖CT-03。 4.其他说明：因现场地面高度不定，施工过程中可能会出现凿除、加厚、薄贴等工序，投标人需现场查勘综合考虑报价，后期不再调整。 5.其它:未尽事宜详见施工图设计、现行标准、招标文件及相关规范，并满足使用功能要求。 | m2 |  | 1.19
68 | 011302001007 | 铝扣板吊顶天棚 | 1.吊顶类型:铝扣板吊顶（不上人型）。 2.吊杆规格、高度：φ8金属吊杆，间距详见图纸。 3.龙骨材料种类、规格、中距:50系列轻钢龙骨,铝扣板专用龙骨;龙骨间距详见图纸。 4.面层材料品种、规格:国标600*600*0.6mm高边铝扣板，含铝合金收边压线。 5.规范要求：依现场实际情况，满足图纸、规范及验收要求，吊筋、龙骨等大小间距应配套，并满足《建筑室内吊顶工程技术规程》CECS255的要求。 6.其它:未尽事宜详见施工图设计、现行标准、招标文件及相关规范，并满足使用功能要求。 | m2 |  | 29.47
本页小计
注：为计取规费等的使用，可在表中增设其中：“定额人工费”。
表—08
分部分项工程和单价措施项目清单与计价表
工程名称：综合楼装饰工程 |  |  |  |  | 标段：罗田县垃圾焚烧发电项目主厂房、综合楼部分区域装饰装修工程 |  |  | 第 33 页 共 96 页
序号 | 项目编码 | 项目名称 | 项目特征描述 | 计量单位 |  | 工程量 | 金额（元）
[7 empty] | 综合单价 |  | 合价 | 其中
暂估价
69 | 011302001008 | 铝扣板吊顶天棚 | 1.吊顶类型:铝扣板吊顶（不上人型）。 2.吊杆规格、高度：φ8金属吊杆，间距详见图纸。 3.龙骨材料种类、规格、中距:50系列轻钢龙骨,铝扣板专用龙骨;龙骨间距详见图纸。 4.面层材料品种、规格:国标300*300*0.6mm高边铝扣板，含铝合金收边压线。 5.规范要求：依现场实际情况，满足图纸、规范及验收要求，吊筋、龙骨等大小间距应配套，并满足《建筑室内吊顶工程技术规程》CECS255的要求。 6.其它:未尽事宜详见施工图设计、现行标准、招标文件及相关规范，并满足使用功能要求。 | m2 |  | 11.87
70 | 011204003007 | 块料墙面 | 1.原墙面抹灰层（基层清理）。 2.墙面砖专用粘接剂。 3.墙面砖背面满刷界面剂，专用美缝剂美缝处理。 4.面层材料品种、规格、颜色:CT-04 400*800mm墙砖（瓷砖供材）。 5.其他说明：包含墙砖倒角磨边及留缝、抽槽、粘接等所有加工费用，因原墙面抹灰层平整度误差，施工过程中可能会出现找平处理等工序，投标人需现场查勘综合考虑报价，后期不再调整。 6.其它:未尽事宜详见施工图设计、现行标准、招标文件及相关规范，并满足使用功能要求。 | m2 |  | 163.36
本页小计
注：为计取规费等的使用，可在表中增设其中：“定额人工费”。
表—08
分部分项工程和单价措施项目清单与计价表
工程名称：综合楼装饰工程 |  |  |  |  | 标段：罗田县垃圾焚烧发电项目主厂房、综合楼部分区域装饰装修工程 |  |  | 第 34 页 共 96 页
序号 | 项目编码 | 项目名称 | 项目特征描述 | 计量单位 |  | 工程量 | 金额（元）
[7 empty] | 综合单价 |  | 合价 | 其中
暂估价
71 | 171001002001 | 钛镁铝合金玻璃门 | 1.门代号及洞口尺寸:M1024a，1000*2400mm。 2.门框或扇外围尺寸:钛镁铝合金玻璃门，铝合金双包门套。 3.含合页、锁具、门吸等五金配件。 4.其它:未尽事宜详见施工图设计、现行标准、招标文件及相关规范，并满足使用功能要求。 | 套 |  | 2
72 | 171001002002 | 钛镁铝合金玻璃门 | 1.门代号及洞口尺寸:M0924，900*2400mm。 2.门框或扇外围尺寸:钛镁铝合金玻璃门，铝合金双包门套。 3.含合页、锁具、门吸等五金配件。 4.其它:未尽事宜详见施工图设计、现行标准、招标文件及相关规范，并满足使用功能要求。 | 套 |  | 4
73 | 010903001001 | 墙面卷材防水 | 1.卷材品种、规格、厚度:1.5mm丙纶布防水层，2m高； 2.其它:未尽事宜详见施工图设计、现行标准、招标文件及相关规范，并满足使用功能要求。 | m2 |  | 109.15
74 | 010904001001 | 楼（地）面卷材防水 | 1.卷材品种、规格、厚度:1.5mm丙纶布防水层，20mm厚1:3干硬性水泥砂浆防水保护层。 2.其它:未尽事宜详见施工图设计、现行标准、招标文件及相关规范，并满足使用功能要求。 | m2 |  | 41.34
本页小计
注：为计取规费等的使用，可在表中增设其中：“定额人工费”。
表—08
分部分项工程和单价措施项目清单与计价表
工程名称：综合楼装饰工程 |  |  |  |  | 标段：罗田县垃圾焚烧发电项目主厂房、综合楼部分区域装饰装修工程 |  |  | 第 35 页 共 96 页
序号 | 项目编码 | 项目名称 | 项目特征描述 | 计量单位 |  | 工程量 | 金额（元）
[7 empty] | 综合单价 |  | 合价 | 其中
暂估价
75 | 011501014002 | 成品洗手池及镜子（残卫） | 1.材料品种、规格、颜色:成品洗手池及镜子 2.配件:含所有五金配件。 3.其它:未尽事宜详见施工图设计、现行标准、招标文件及相关规范，并满足使用功能要求。 | 个 |  | 2
76 | 011505010001 | 镜面玻璃 | 1.部位:卫生间洗手池前镜 2.镜面玻璃品种、规格:6mm厚镜子 3.框材质、断面尺寸:25mm宽黑色不锈钢包边 4.其它:未尽事宜详见施工图设计、现行标准、招标文件及相关规范，并满足使用功能要求。 | m2 |  | 6.32
77 | 011501001001 | 洗漱台 | 1.材料品种、规格、颜色:热镀锌钢骨架，20mm厚石英石台面，600mm宽 2其它:未尽事宜详见施工图设计、现行标准、招标文件及相关规范，并满足使用功能要求。 | m |  | 4.34
78 | 011210005001 | 卫生间成品隔断 | 1.隔断材料品种、规格、颜色:18mm厚抗倍特铝蜂窝板成品隔断 2.配件:含合页等所有五金配件，太空铝材质 3.其它:未尽事宜详见施工图设计、现行标准、招标文件及相关规范，并满足使用功能要求。 | m2 |  | 21.9
79 | 010401012002 | 零星砌砖（公告卫生间墩台） | 公共卫生间墩台砌筑： 1.水泥砂浆砌筑标准砖，水泥砂浆粉刷； 2.其它:未尽事宜详见施工图设计、现行标准、招标文件及相关规范，并满足使用功能要求。 | m3 |  | 1.08
本页小计
注：为计取规费等的使用，可在表中增设其中：“定额人工费”。
表—08
分部分项工程和单价措施项目清单与计价表
工程名称：综合楼装饰工程 |  |  |  |  | 标段：罗田县垃圾焚烧发电项目主厂房、综合楼部分区域装饰装修工程 |  |  | 第 36 页 共 96 页
序号 | 项目编码 | 项目名称 | 项目特征描述 | 计量单位 |  | 工程量 | 金额（元）
[7 empty] | 综合单价 |  | 合价 | 其中
暂估价
80 | 011208001001 | 卫生间包管道 | 卫生间包管道： 1.龙骨材料种类、规格、中距:50*5mm热镀锌钢管 2.基层材料种类、规格:14mm硅酸钙板，外挂钢丝网，水泥砂浆粉刷; 3.其它:未尽事宜详见施工图设计、现行标准、招标文件及相关规范，并满足使用功能要求。 | m2 |  | 1.8
81 | 011505005001 | 卫生间坐便器扶手 | 1.材料品种、规格、颜色:成品坐便器不锈钢扶手 2.其它:未尽事宜详见施工图设计、现行标准、招标文件及相关规范，并满足使用功能要求。 | 套 |  | 2
82 | 011505005002 | 卫生间洗脸池扶手 | 1.材料品种、规格、颜色:成品洗脸池不锈钢扶手 2.其它:未尽事宜详见施工图设计、现行标准、招标文件及相关规范，并满足使用功能要求。 | 套 |  | 2
83 | 011501009002 | 洗衣台 | 1.材料品种、规格、颜色:20mm厚石英石台面 2.其它:未尽事宜详见施工图设计、现行标准、招标文件及相关规范，并满足使用功能要求。 | m |  | 0.69
84 | 011501010001 | 洗衣机吊柜 | 1.定制吊柜 2.五金种类、规格:含门锁及配套五金配件； 3.其它:未尽事宜详见施工图设计、现行标准、招标文件及相关规范，并满足使用功能要求。 | m |  | 0.69
分部小计
分部小计
二层
本页小计
注：为计取规费等的使用，可在表中增设其中：“定额人工费”。
表—08
分部分项工程和单价措施项目清单与计价表
工程名称：综合楼装饰工程 |  |  |  |  | 标段：罗田县垃圾焚烧发电项目主厂房、综合楼部分区域装饰装修工程 |  |  | 第 37 页 共 96 页
序号 | 项目编码 | 项目名称 | 项目特征描述 | 计量单位 |  | 工程量 | 金额（元）
[7 empty] | 综合单价 |  | 合价 | 其中
暂估价
活动室
85 | 011102003024 | 块料楼地面 | 1.1:3干硬性水泥砂浆。 2.素水泥浆一道。 3.面层材料品种、规格、颜色:800*800mm仿石材地板砖CT-01（瓷砖甲供）。 4.其他说明：因现场地面高度不定，施工过程中可能会出现凿除、加厚、薄贴等工序，投标人需现场查勘综合考虑报价，后期不再调整。 5.其它:未尽事宜详见施工图设计、现行标准、招标文件及相关规范，并满足使用功能要求。 | m2 |  | 92.37
86 | 011108003024 | 块料零星项目 | 1.1:3干硬性水泥砂浆。 2.素水泥浆一道。 3.面层材料品种、规格、颜色:银白龙仿石材砖CT-03。 4.其他说明：因现场地面高度不定，施工过程中可能会出现凿除、加厚、薄贴等工序，投标人需现场查勘综合考虑报价，后期不再调整。 5.其它:未尽事宜详见施工图设计、现行标准、招标文件及相关规范，并满足使用功能要求。 | m2 |  | 0.6
本页小计
注：为计取规费等的使用，可在表中增设其中：“定额人工费”。
表—08
分部分项工程和单价措施项目清单与计价表
工程名称：综合楼装饰工程 |  |  |  |  | 标段：罗田县垃圾焚烧发电项目主厂房、综合楼部分区域装饰装修工程 |  |  | 第 38 页 共 96 页
序号 | 项目编码 | 项目名称 | 项目特征描述 | 计量单位 |  | 工程量 | 金额（元）
[7 empty] | 综合单价 |  | 合价 | 其中
暂估价
87 | 011302001015 | 石膏板吊顶天棚 | 1.吊顶类型:平级吊顶（不上人型）。 2.吊杆规格、高度：φ8金属吊杆，间距详见图纸。 3.龙骨材料种类、规格、中距:50系列轻钢龙骨,龙骨间距详见图纸。 4.基层材料种类、规格:局部18mm防火阻燃板处理，根据设计要求自行考虑。 5.面层材料品种、规格:12mm厚纸面石膏板，自攻螺钉拧牢，孔眼用腻子填平。 6.表面装饰:满刮成品腻子两遍，PT-01乳胶漆一底两面。 7.其他说明:包含但不限于天棚板缝粘贴胶带、灯槽、吊顶伸缩缝、成品检修口及洞口周边加固、配合机电专业预留洞口等完成此项工作的全部内容。 8.规范要求：依现场实际情况，满足图纸、规范及验收要求，吊筋、龙骨等大小间距应配套，并满足《建筑室内吊顶工程技术规程》CECS255的要求。 9.其它:未尽事宜详见施工图设计、现行标准、招标文件及相关规范，并满足使用功能要求。 | m2 |  | 32.11
本页小计
注：为计取规费等的使用，可在表中增设其中：“定额人工费”。
表—08
分部分项工程和单价措施项目清单与计价表
工程名称：综合楼装饰工程 |  |  |  |  | 标段：罗田县垃圾焚烧发电项目主厂房、综合楼部分区域装饰装修工程 |  |  | 第 39 页 共 96 页
序号 | 项目编码 | 项目名称 | 项目特征描述 | 计量单位 |  | 工程量 | 金额（元）
[7 empty] | 综合单价 |  | 合价 | 其中
暂估价
88 | 011302001016 | 铝方通天棚 | 1.吊顶类型:平面吊顶（不上人型）。 2.吊杆规格、高度：φ8金属吊杆，间距详见图纸。 3.龙骨材料种类、规格、中距:50系列轻钢龙骨,铝方通专用卡尺龙骨;龙骨间距详见图纸。 4.面层材料品种、规格: 55*80*0.8mm仿木铝方通造型吊顶MT-03(间距100mm)。 5.其他说明:包含但不限于孔洞口周边加固、配合机电专业预留洞口等完成此项工作的全部内容。 6.规范要求：依现场实际情况，满足图纸、规范及验收要求，吊筋、龙骨等大小间距应配套，并满足《建筑室内吊顶工程技术规程》CECS255的要求。 7.其它:未尽事宜详见施工图设计、现行标准、招标文件及相关规范，并满足使用功能要求。 | m2 |  | 60.26
本页小计
注：为计取规费等的使用，可在表中增设其中：“定额人工费”。
表—08
分部分项工程和单价措施项目清单与计价表
工程名称：综合楼装饰工程 |  |  |  |  | 标段：罗田县垃圾焚烧发电项目主厂房、综合楼部分区域装饰装修工程 |  |  | 第 40 页 共 96 页
序号 | 项目编码 | 项目名称 | 项目特征描述 | 计量单位 |  | 工程量 | 金额（元）
[7 empty] | 综合单价 |  | 合价 | 其中
暂估价
89 | 011406001006 | 抹灰面油漆 | 1.基层处理:清理抹灰基层。 2.腻子种类、遍数:满刮腻子二遍，磨平。 3.油漆品种、刷漆遍数:PT-01（白色乳胶漆），刷底漆一遍、乳胶漆二遍。 4.其他说明：包含乳胶漆施工工艺的所有内容及费用，因原墙面抹灰层平整度误差，施工过程中可能会出现找平处理等工序，投标人需现场查勘综合考虑报价，后期不再调整。 5.规范要求：参照图纸、设计说明、招标文件及相关规范，涂饰工程应符合《建筑涂饰工程施工及验收规程》JGJ/T29和《建筑装饰装修工程施工质量验收规范》GB50210的规定。 6.其它:未尽事宜详见施工图设计、现行标准、招标文件及相关规范，并满足使用功能要求。 | m2 |  | 101.22
90 | 011105003007 | 块料踢脚线 | 1.踢脚高度:100mm高。 2.面层:成品陶瓷砖，瓷砖粘贴剂粘贴。 3.其它:未尽事宜详见施工图设计、现行标准、招标文件及相关规范，并满足使用功能要求。 | m2 |  | 4.23
91 | 010809004006 | 石材窗台板 | 1.粘结层厚度、砂浆配合比:石材专用胶 2.窗台板材质、规格、颜色:20mm厚中国黑石材板 3.其它:未尽事宜详见施工图设计、现行标准、招标文件及相关规范，并满足使用功能要求。 | m2 |  | 1.4
本页小计
注：为计取规费等的使用，可在表中增设其中：“定额人工费”。
表—08
分部分项工程和单价措施项目清单与计价表
工程名称：综合楼装饰工程 |  |  |  |  | 标段：罗田县垃圾焚烧发电项目主厂房、综合楼部分区域装饰装修工程 |  |  | 第 41 页 共 96 页
序号 | 项目编码 | 项目名称 | 项目特征描述 | 计量单位 |  | 工程量 | 金额（元）
[7 empty] | 综合单价 |  | 合价 | 其中
暂估价
92 | 010810002006 | 窗帘盒 | 1.吊杆规格、高度：φ8金属吊杆，间距详见图纸; 2.龙骨材料种类、规格、中距:50系列轻钢龙骨,龙骨间距详见图纸; 3.基层材料种类、规格:18mm厚多层阻燃胶合板; 4.面层材料种类、规格:12mm厚石膏板,满刮成品腻子两遍，PT-01乳胶漆一底两面。; 5.其它:未尽事宜详见施工图设计、现行标准、招标文件及相关规范，并满足使用功能要求。 | m |  | 9.04
93 | 010801001008 | 木质门双开 | 1.门代号及洞口尺寸:2400*1500mm 成品木门，不含门套 2.配件:含合页、锁具、门吸等五金配件 3.其它:未尽事宜详见施工图设计、现行标准、招标文件及相关规范，并满足使用功能要求。 | 樘 |  | 2
94 | 010808004015 | 金属门窗套 | 1.基层材料种类、规格: 双层18mm细木工板,刷防火涂料三遍； 2.面层材料品种、规格、颜色:1.0mm不锈钢饰面； 3.其它:未尽事宜详见施工图设计、现行标准、招标文件及相关规范，并满足使用功能要求。 | m2 |  | 4.03
分部小计
阅览室
本页小计
注：为计取规费等的使用，可在表中增设其中：“定额人工费”。
表—08
分部分项工程和单价措施项目清单与计价表
工程名称：综合楼装饰工程 |  |  |  |  | 标段：罗田县垃圾焚烧发电项目主厂房、综合楼部分区域装饰装修工程 |  |  | 第 42 页 共 96 页
序号 | 项目编码 | 项目名称 | 项目特征描述 | 计量单位 |  | 工程量 | 金额（元）
[7 empty] | 综合单价 |  | 合价 | 其中
暂估价
95 | 011102003025 | 块料楼地面 | 1.1:3干硬性水泥砂浆。 2.素水泥浆一道。 3.面层材料品种、规格、颜色:800*800mm仿石材地板砖CT-01（瓷砖甲供）。 4.其他说明：因现场地面高度不定，施工过程中可能会出现凿除、加厚、薄贴等工序，投标人需现场查勘综合考虑报价，后期不再调整。 5.其它:未尽事宜详见施工图设计、现行标准、招标文件及相关规范，并满足使用功能要求。 | m2 |  | 47.6
96 | 011108003025 | 块料零星项目 | 1.1:3干硬性水泥砂浆。 2.素水泥浆一道。 3.面层材料品种、规格、颜色:银白龙仿石材砖CT-03。 4.其他说明：因现场地面高度不定，施工过程中可能会出现凿除、加厚、薄贴等工序，投标人需现场查勘综合考虑报价，后期不再调整。 5.其它:未尽事宜详见施工图设计、现行标准、招标文件及相关规范，并满足使用功能要求。 | m2 |  | 0.2
本页小计
注：为计取规费等的使用，可在表中增设其中：“定额人工费”。
表—08
分部分项工程和单价措施项目清单与计价表
工程名称：综合楼装饰工程 |  |  |  |  | 标段：罗田县垃圾焚烧发电项目主厂房、综合楼部分区域装饰装修工程 |  |  | 第 43 页 共 96 页
序号 | 项目编码 | 项目名称 | 项目特征描述 | 计量单位 |  | 工程量 | 金额（元）
[7 empty] | 综合单价 |  | 合价 | 其中
暂估价
97 | 011302001019 | 高晶板吊顶天棚 | 1.吊顶类型:平面吊顶（不上人型）。 2.吊杆规格、高度：φ8金属吊杆，间距详见图纸。 3.龙骨材料种类、规格、中距:50系列轻钢龙骨,高晶板专用白色烤漆龙骨;龙骨间距详见图纸。 4.面层材料品种、规格: 600*600*20mm白色高晶板（高晶板隐框安装）。 5.其他说明:包含但不限于孔洞口周边加固、配合机电专业预留洞口等完成此项工作的全部内容。 6.规范要求：依现场实际情况，满足图纸、规范及验收要求，吊筋、龙骨等大小间距应配套，并满足《建筑室内吊顶工程技术规程》CECS255的要求。 7.其它:未尽事宜详见施工图设计、现行标准、招标文件及相关规范，并满足使用功能要求。 | m2 |  | 47.6
本页小计
注：为计取规费等的使用，可在表中增设其中：“定额人工费”。
表—08
分部分项工程和单价措施项目清单与计价表
工程名称：综合楼装饰工程 |  |  |  |  | 标段：罗田县垃圾焚烧发电项目主厂房、综合楼部分区域装饰装修工程 |  |  | 第 44 页 共 96 页
序号 | 项目编码 | 项目名称 | 项目特征描述 | 计量单位 |  | 工程量 | 金额（元）
[7 empty] | 综合单价 |  | 合价 | 其中
暂估价
98 | 011406001007 | 抹灰面油漆 | 1.基层处理:清理抹灰基层。 2.腻子种类、遍数:满刮腻子二遍，磨平。 3.油漆品种、刷漆遍数:PT-01（白色乳胶漆），刷底漆一遍、乳胶漆二遍。 4.其他说明：包含乳胶漆施工工艺的所有内容及费用，因原墙面抹灰层平整度误差，施工过程中可能会出现找平处理等工序，投标人需现场查勘综合考虑报价，后期不再调整。 5.规范要求：参照图纸、设计说明、招标文件及相关规范，涂饰工程应符合《建筑涂饰工程施工及验收规程》JGJ/T29和《建筑装饰装修工程施工质量验收规范》GB50210的规定。 6.其它:未尽事宜详见施工图设计、现行标准、招标文件及相关规范，并满足使用功能要求。 | m2 |  | 21.93
99 | 011105003008 | 块料踢脚线 | 1.踢脚高度:100mm高。 2.面层:成品陶瓷砖，瓷砖粘贴剂粘贴。 3.其它:未尽事宜详见施工图设计、现行标准、招标文件及相关规范，并满足使用功能要求。 | m2 |  | 2.79
100 | 010809004007 | 石材窗台板 | 1.粘结层厚度、砂浆配合比:石材专用胶 2.窗台板材质、规格、颜色:20mm厚中国黑石材板 3.其它:未尽事宜详见施工图设计、现行标准、招标文件及相关规范，并满足使用功能要求。 | m2 |  | 0.76
本页小计
注：为计取规费等的使用，可在表中增设其中：“定额人工费”。
表—08
分部分项工程和单价措施项目清单与计价表
工程名称：综合楼装饰工程 |  |  |  |  | 标段：罗田县垃圾焚烧发电项目主厂房、综合楼部分区域装饰装修工程 |  |  | 第 45 页 共 96 页
序号 | 项目编码 | 项目名称 | 项目特征描述 | 计量单位 |  | 工程量 | 金额（元）
[7 empty] | 综合单价 |  | 合价 | 其中
暂估价
101 | 010810002007 | 窗帘盒 | 1.吊杆规格、高度：φ8金属吊杆，间距详见图纸; 2.龙骨材料种类、规格、中距:50系列轻钢龙骨,龙骨间距详见图纸; 3.基层材料种类、规格:18mm厚多层阻燃胶合板; 4.面层材料种类、规格:12mm厚石膏板,满刮成品腻子两遍，PT-01乳胶漆一底两面。; 5.其它:未尽事宜详见施工图设计、现行标准、招标文件及相关规范，并满足使用功能要求。 | m |  | 4.83
102 | 010801001010 | 木质门单开 | 1.门代号及洞口尺寸:M1024，2400*1000mm，成品木门，不含门套 2.配件:含合页、锁具、门吸等五金配件 3.其它:未尽事宜详见施工图设计、现行标准、招标文件及相关规范，并满足使用功能要求。 | 樘 |  | 1
103 | 010808004007 | 金属门窗套 | 1.基层材料种类、规格: 双层18mm细木工板,刷防火涂料三遍； 2.面层材料品种、规格、颜色:1.0mm不锈钢饰面； 3.其它:未尽事宜详见施工图设计、现行标准、招标文件及相关规范，并满足使用功能要求。 | m2 |  | 1.86
104 | 011207001002 | 包管道 | 1.基层材料种类、规格:18mm厘多层阻燃胶合板； 2.面层材料品种、规格、颜色:9.5㎜石膏板饰面； 3.其它:未尽事宜详见施工图设计、现行标准、招标文件及相关规范，并满足使用功能要求。 | m2 |  | 1.9
本页小计
注：为计取规费等的使用，可在表中增设其中：“定额人工费”。
表—08
分部分项工程和单价措施项目清单与计价表
工程名称：综合楼装饰工程 |  |  |  |  | 标段：罗田县垃圾焚烧发电项目主厂房、综合楼部分区域装饰装修工程 |  |  | 第 46 页 共 96 页
序号 | 项目编码 | 项目名称 | 项目特征描述 | 计量单位 |  | 工程量 | 金额（元）
[7 empty] | 综合单价 |  | 合价 | 其中
暂估价
分部小计
备用间
105 | 011102003026 | 块料楼地面 | 1.1:3干硬性水泥砂浆。 2.素水泥浆一道。 3.面层材料品种、规格、颜色:800*800mm仿石材地板砖CT-01（瓷砖甲供）。 4.其他说明：因现场地面高度不定，施工过程中可能会出现凿除、加厚、薄贴等工序，投标人需现场查勘综合考虑报价，后期不再调整。 5.其它:未尽事宜详见施工图设计、现行标准、招标文件及相关规范，并满足使用功能要求。 | m2 |  | 24.84
106 | 011108003026 | 块料零星项目 | 1.1:3干硬性水泥砂浆。 2.素水泥浆一道。 3.面层材料品种、规格、颜色:银白龙仿石材砖CT-03。 4.其他说明：因现场地面高度不定，施工过程中可能会出现凿除、加厚、薄贴等工序，投标人需现场查勘综合考虑报价，后期不再调整。 5.其它:未尽事宜详见施工图设计、现行标准、招标文件及相关规范，并满足使用功能要求。 | m2 |  | 0.2
本页小计
注：为计取规费等的使用，可在表中增设其中：“定额人工费”。
表—08
分部分项工程和单价措施项目清单与计价表
工程名称：综合楼装饰工程 |  |  |  |  | 标段：罗田县垃圾焚烧发电项目主厂房、综合楼部分区域装饰装修工程 |  |  | 第 47 页 共 96 页
序号 | 项目编码 | 项目名称 | 项目特征描述 | 计量单位 |  | 工程量 | 金额（元）
[7 empty] | 综合单价 |  | 合价 | 其中
暂估价
107 | 011302001020 | 高晶板吊顶天棚 | 1.吊顶类型:平面吊顶（不上人型）。 2.吊杆规格、高度：φ8金属吊杆，间距详见图纸。 3.龙骨材料种类、规格、中距:50系列轻钢龙骨,高晶板专用白色烤漆龙骨;龙骨间距详见图纸。 4.面层材料品种、规格: 600*600*20mm白色高晶板（高晶板隐框安装）。 5.其他说明:包含但不限于孔洞口周边加固、配合机电专业预留洞口等完成此项工作的全部内容。 6.规范要求：依现场实际情况，满足图纸、规范及验收要求，吊筋、龙骨等大小间距应配套，并满足《建筑室内吊顶工程技术规程》CECS255的要求。 7.其它:未尽事宜详见施工图设计、现行标准、招标文件及相关规范，并满足使用功能要求。 | m2 |  | 24.84
本页小计
注：为计取规费等的使用，可在表中增设其中：“定额人工费”。
表—08
分部分项工程和单价措施项目清单与计价表
工程名称：综合楼装饰工程 |  |  |  |  | 标段：罗田县垃圾焚烧发电项目主厂房、综合楼部分区域装饰装修工程 |  |  | 第 48 页 共 96 页
序号 | 项目编码 | 项目名称 | 项目特征描述 | 计量单位 |  | 工程量 | 金额（元）
[7 empty] | 综合单价 |  | 合价 | 其中
暂估价
108 | 011406001008 | 抹灰面油漆 | 1.基层处理:清理抹灰基层。 2.腻子种类、遍数:满刮腻子二遍，磨平。 3.油漆品种、刷漆遍数:PT-01（白色乳胶漆），刷底漆一遍、乳胶漆二遍。 4.其他说明：包含乳胶漆施工工艺的所有内容及费用，因原墙面抹灰层平整度误差，施工过程中可能会出现找平处理等工序，投标人需现场查勘综合考虑报价，后期不再调整。 5.规范要求：参照图纸、设计说明、招标文件及相关规范，涂饰工程应符合《建筑涂饰工程施工及验收规程》JGJ/T29和《建筑装饰装修工程施工质量验收规范》GB50210的规定。 6.其它:未尽事宜详见施工图设计、现行标准、招标文件及相关规范，并满足使用功能要求。 | m2 |  | 17.3
109 | 011105003009 | 块料踢脚线 | 1.踢脚高度:100mm高。 2.面层:成品陶瓷砖，瓷砖粘贴剂粘贴。 3.其它:未尽事宜详见施工图设计、现行标准、招标文件及相关规范，并满足使用功能要求。 | m2 |  | 2.06
110 | 010809004008 | 石材窗台板 | 1.粘结层厚度、砂浆配合比:石材专用胶 2.窗台板材质、规格、颜色:20mm厚中国黑石材板 3.其它:未尽事宜详见施工图设计、现行标准、招标文件及相关规范，并满足使用功能要求。 | m2 |  | 0.32
本页小计
注：为计取规费等的使用，可在表中增设其中：“定额人工费”。
表—08
分部分项工程和单价措施项目清单与计价表
工程名称：综合楼装饰工程 |  |  |  |  | 标段：罗田县垃圾焚烧发电项目主厂房、综合楼部分区域装饰装修工程 |  |  | 第 49 页 共 96 页
序号 | 项目编码 | 项目名称 | 项目特征描述 | 计量单位 |  | 工程量 | 金额（元）
[7 empty] | 综合单价 |  | 合价 | 其中
暂估价
111 | 010810002008 | 窗帘盒 | 1.吊杆规格、高度：φ8金属吊杆，间距详见图纸; 2.龙骨材料种类、规格、中距:50系列轻钢龙骨,龙骨间距详见图纸; 3.基层材料种类、规格:18mm厚多层阻燃胶合板; 4.面层材料种类、规格:12mm厚石膏板,满刮成品腻子两遍，PT-01乳胶漆一底两面。; 5.其它:未尽事宜详见施工图设计、现行标准、招标文件及相关规范，并满足使用功能要求。 | m |  | 1.78
112 | 010801001011 | 木质门单开 | 1.门代号及洞口尺寸:M1024，2400*1000mm，成品木门，不含门套 2.配件:含合页、锁具、门吸等五金配件 3.其它:未尽事宜详见施工图设计、现行标准、招标文件及相关规范，并满足使用功能要求。 | 樘 |  | 1
113 | 010808004008 | 金属门窗套 | 1.基层材料种类、规格: 双层18mm细木工板,刷防火涂料三遍； 2.面层材料品种、规格、颜色:1.0mm不锈钢饰面； 3.其它:未尽事宜详见施工图设计、现行标准、招标文件及相关规范，并满足使用功能要求。 | m2 |  | 1.86
114 | 011207001003 | 包管道 | 1.基层材料种类、规格:18mm厘多层阻燃胶合板； 2.面层材料品种、规格、颜色:9.5㎜石膏板饰面； 3.其它:未尽事宜详见施工图设计、现行标准、招标文件及相关规范，并满足使用功能要求。 | m2 |  | 1.54
本页小计
注：为计取规费等的使用，可在表中增设其中：“定额人工费”。
表—08
分部分项工程和单价措施项目清单与计价表
工程名称：综合楼装饰工程 |  |  |  |  | 标段：罗田县垃圾焚烧发电项目主厂房、综合楼部分区域装饰装修工程 |  |  | 第 50 页 共 96 页
序号 | 项目编码 | 项目名称 | 项目特征描述 | 计量单位 |  | 工程量 | 金额（元）
[7 empty] | 综合单价 |  | 合价 | 其中
暂估价
分部小计
宿舍
115 | 011102003027 | 块料楼地面 | 1.1:3干硬性水泥砂浆。 2.素水泥浆一道。 3.面层材料品种、规格、颜色:800*800mm仿石材地板砖CT-01（瓷砖甲供）。 4.其他说明：因现场地面高度不定，施工过程中可能会出现凿除、加厚、薄贴等工序，投标人需现场查勘综合考虑报价，后期不再调整。 5.其它:未尽事宜详见施工图设计、现行标准、招标文件及相关规范，并满足使用功能要求。 | m2 |  | 286.11
116 | 011108003027 | 块料零星项目 | 1.1:3干硬性水泥砂浆。 2.素水泥浆一道。 3.面层材料品种、规格、颜色:银白龙仿石材砖CT-03。 4.其他说明：因现场地面高度不定，施工过程中可能会出现凿除、加厚、薄贴等工序，投标人需现场查勘综合考虑报价，后期不再调整。 5.其它:未尽事宜详见施工图设计、现行标准、招标文件及相关规范，并满足使用功能要求。 | m2 |  | 3.8
本页小计
注：为计取规费等的使用，可在表中增设其中：“定额人工费”。
表—08
分部分项工程和单价措施项目清单与计价表
工程名称：综合楼装饰工程 |  |  |  |  | 标段：罗田县垃圾焚烧发电项目主厂房、综合楼部分区域装饰装修工程 |  |  | 第 51 页 共 96 页
序号 | 项目编码 | 项目名称 | 项目特征描述 | 计量单位 |  | 工程量 | 金额（元）
[7 empty] | 综合单价 |  | 合价 | 其中
暂估价
117 | 011102003035 | 块料楼地面（宿舍阳台） | 1.1:3干硬性水泥砂浆。 2.素水泥浆一道。 3.面层材料品种、规格、颜色:800*800mm仿石材防滑砖CT-04，专用美缝剂美缝处理（瓷砖甲供）。 4.其他说明：因现场地面高度不定，施工过程中可能会出现凿除、加厚、薄贴等工序，投标人需现场查勘综合考虑报价，后期不再调整。 5.其它:未尽事宜详见施工图设计、现行标准、招标文件及相关规范，并满足使用功能要求。 | m2 |  | 61.1
118 | 011204003003 | 块料墙面（宿舍阳台） | 1.原墙面抹灰层（基层清理）。 2.墙面砖专用粘接剂。 3.墙面砖背面满刷界面剂，专用美缝剂美缝处理。 4.面层材料品种、规格、颜色:CT-04 400*800mm墙砖（瓷砖甲供）。 5.其他说明：包含墙砖倒角磨边及留缝、抽槽、粘接等所有加工费用，因原墙面抹灰层平整度误差，施工过程中可能会出现找平处理等工序，投标人需现场查勘综合考虑报价，后期不再调整。 6.其它:未尽事宜详见施工图设计、现行标准、招标文件及相关规范，并满足使用功能要求。 | m2 |  | 285.87
本页小计
注：为计取规费等的使用，可在表中增设其中：“定额人工费”。
表—08
分部分项工程和单价措施项目清单与计价表
工程名称：综合楼装饰工程 |  |  |  |  | 标段：罗田县垃圾焚烧发电项目主厂房、综合楼部分区域装饰装修工程 |  |  | 第 52 页 共 96 页
序号 | 项目编码 | 项目名称 | 项目特征描述 | 计量单位 |  | 工程量 | 金额（元）
[7 empty] | 综合单价 |  | 合价 | 其中
暂估价
119 | 011302001033 | 石膏板吊顶天棚 | 1.吊顶类型:平级吊顶（不上人型）。 2.吊杆规格、高度：φ8金属吊杆，间距详见图纸。 3.龙骨材料种类、规格、中距:50系列轻钢龙骨,龙骨间距详见图纸。 4.面层材料品种、规格:12mm厚纸面石膏板，自攻螺钉拧牢，孔眼用腻子填平。 5.表面装饰:满刮成品腻子两遍，PT-01乳胶漆一底两面，15mm宽U型不锈钢装饰条。 6.其他说明:包含但不限于天棚板缝粘贴胶带、灯槽、吊顶伸缩缝、成品检修口及洞口周边加固、配合机电专业预留洞口等完成此项工作的全部内容。 7.规范要求：依现场实际情况，满足图纸、规范及验收要求，吊筋、龙骨等大小间距应配套，并满足《建筑室内吊顶工程技术规程》CECS255的要求。 8.其它:未尽事宜详见施工图设计、现行标准、招标文件及相关规范，并满足使用功能要求。 | m2 |  | 286.11
本页小计
注：为计取规费等的使用，可在表中增设其中：“定额人工费”。
表—08
分部分项工程和单价措施项目清单与计价表
工程名称：综合楼装饰工程 |  |  |  |  | 标段：罗田县垃圾焚烧发电项目主厂房、综合楼部分区域装饰装修工程 |  |  | 第 53 页 共 96 页
序号 | 项目编码 | 项目名称 | 项目特征描述 | 计量单位 |  | 工程量 | 金额（元）
[7 empty] | 综合单价 |  | 合价 | 其中
暂估价
120 | 011302001022 | 石膏板吊顶天棚（阳台） | 1.吊顶类型:平级吊顶（不上人型）。 2.吊杆规格、高度：φ8金属吊杆，间距详见图纸。 3.龙骨材料种类、规格、中距:50系列轻钢龙骨,龙骨间距详见图纸。 4.基层材料种类、规格:18mm防火阻燃板，根据设计要求自行考虑。 5.面层材料品种、规格:12mm厚纸面石膏板，自攻螺钉拧牢，孔眼用腻子填平。 6.表面装饰:满刮成品腻子两遍，PT-02防水乳胶漆一底两面。 7.其他说明:包含但不限于天棚板缝粘贴胶带、灯槽、吊顶伸缩缝、成品检修口及洞口周边加固、配合机电专业预留洞口等完成此项工作的全部内容。 8.规范要求：依现场实际情况，满足图纸、规范及验收要求，吊筋、龙骨等大小间距应配套，并满足《建筑室内吊顶工程技术规程》CECS255的要求。 9.其它:未尽事宜详见施工图设计、现行标准、招标文件及相关规范，并满足使用功能要求。 | m2 |  | 61.1
本页小计
注：为计取规费等的使用，可在表中增设其中：“定额人工费”。
表—08
分部分项工程和单价措施项目清单与计价表
工程名称：综合楼装饰工程 |  |  |  |  | 标段：罗田县垃圾焚烧发电项目主厂房、综合楼部分区域装饰装修工程 |  |  | 第 54 页 共 96 页
序号 | 项目编码 | 项目名称 | 项目特征描述 | 计量单位 |  | 工程量 | 金额（元）
[7 empty] | 综合单价 |  | 合价 | 其中
暂估价
121 | 010810002009 | 窗帘盒 | 1.吊杆规格、高度：φ8金属吊杆，间距详见图纸。 2.龙骨材料种类、规格、中距:50系列轻钢龙骨,龙骨间距详见图纸。 3.基层材料种类、规格:18mm厚多层阻燃胶合板。 4.面层材料种类、规格:12mm厚石膏板,满刮成品腻子两遍，PT-02防水乳胶漆一底两面。 5.其它:未尽事宜详见施工图设计、现行标准、招标文件及相关规范，并满足使用功能要求。 | m |  | 46.18
122 | 011406001009 | 抹灰面油漆 | 1.基层处理:清理抹灰基层。 2.腻子种类、遍数:满刮腻子二遍，磨平。 3.油漆品种、刷漆遍数:PT-01（白色乳胶漆），刷底漆一遍、乳胶漆二遍。 4.其他说明：包含乳胶漆施工工艺的所有内容及费用，因原墙面抹灰层平整度误差，施工过程中可能会出现找平处理等工序，投标人需现场查勘综合考虑报价，后期不再调整。 5.规范要求：参照图纸、设计说明、招标文件及相关规范，涂饰工程应符合《建筑涂饰工程施工及验收规程》JGJ/T29和《建筑装饰装修工程施工质量验收规范》GB50210的规定。 6.其它:未尽事宜详见施工图设计、现行标准、招标文件及相关规范，并满足使用功能要求。 | m2 |  | 724.16
本页小计
注：为计取规费等的使用，可在表中增设其中：“定额人工费”。
表—08
分部分项工程和单价措施项目清单与计价表
工程名称：综合楼装饰工程 |  |  |  |  | 标段：罗田县垃圾焚烧发电项目主厂房、综合楼部分区域装饰装修工程 |  |  | 第 55 页 共 96 页
序号 | 项目编码 | 项目名称 | 项目特征描述 | 计量单位 |  | 工程量 | 金额（元）
[7 empty] | 综合单价 |  | 合价 | 其中
暂估价
123 | 011105003010 | 块料踢脚线 | 1.踢脚高度:100mm高。 2.面层:成品陶瓷砖，瓷砖粘贴剂粘贴。 3.其它:未尽事宜详见施工图设计、现行标准、招标文件及相关规范，并满足使用功能要求。 | m2 |  | 29.97
124 | 010801001012 | 木质门单开 | 1.门代号及洞口尺寸:M1024，2400*1000mm，成品木门，不含门套 2.配件:含合页、锁具、门吸等五金配件 3.其它:未尽事宜详见施工图设计、现行标准、招标文件及相关规范，并满足使用功能要求。 | 樘 |  | 19
125 | 010808004009 | 金属门套（含阳台垭口套） | 1.基层材料种类、规格: 双层18mm细木工板,刷防火涂料三遍； 2.面层材料品种、规格、颜色:1.0mm不锈钢饰面； 3.其它:未尽事宜详见施工图设计、现行标准、招标文件及相关规范，并满足使用功能要求。 | m2 |  | 60.15
126 | 011501003002 | 衣柜 | 1.定制衣柜 2.五金种类、规格:含所有配套五金配件； 3.计算规则：正立面投影面积； 4.其它:未尽事宜详见施工图设计、现行标准、招标文件及相关规范，并满足使用功能要求。 | m2 |  | 52.25
本页小计
注：为计取规费等的使用，可在表中增设其中：“定额人工费”。
表—08
分部分项工程和单价措施项目清单与计价表
工程名称：综合楼装饰工程 |  |  |  |  | 标段：罗田县垃圾焚烧发电项目主厂房、综合楼部分区域装饰装修工程 |  |  | 第 56 页 共 96 页
序号 | 项目编码 | 项目名称 | 项目特征描述 | 计量单位 |  | 工程量 | 金额（元）
[7 empty] | 综合单价 |  | 合价 | 其中
暂估价
127 | 011502001001 | 金属装饰线（护角条） | 1.线条材料品种、规格、颜色:MT-01 20*20不锈钢护角条 2.其它:未尽事宜详见施工图设计、现行标准、招标文件及相关规范，并满足使用功能要求。 | m |  | 95
128 | 010903001005 | 墙面卷材防水(阳台) | 1.卷材品种、规格、厚度:1.5mm丙纶布防水层，0.6m高； 2.其它:未尽事宜详见施工图设计、现行标准、招标文件及相关规范，并满足使用功能要求。 | m2 |  | 85.82
129 | 010904001005 | 楼（地）面卷材防水(阳台) | 1.卷材品种、规格、厚度:1.5mm丙纶布防水层，20mm厚1:3干硬性水泥砂浆防水保护层。 2.其它:未尽事宜详见施工图设计、现行标准、招标文件及相关规范，并满足使用功能要求。 | m2 |  | 61.1
130 | 011501009005 | 洗衣台 | 1.材料品种、规格、颜色:20mm厚石英石台面 2.其它:未尽事宜详见施工图设计、现行标准、招标文件及相关规范，并满足使用功能要求。 | m |  | 12.31
131 | 011501010004 | 洗衣机吊柜 | 1.定制吊柜 2.五金种类、规格:含门锁及配套五金配件； 3.其它:未尽事宜详见施工图设计、现行标准、招标文件及相关规范，并满足使用功能要求。 | m |  | 12.31
分部小计
卫生间
本页小计
注：为计取规费等的使用，可在表中增设其中：“定额人工费”。
表—08
分部分项工程和单价措施项目清单与计价表
工程名称：综合楼装饰工程 |  |  |  |  | 标段：罗田县垃圾焚烧发电项目主厂房、综合楼部分区域装饰装修工程 |  |  | 第 57 页 共 96 页
序号 | 项目编码 | 项目名称 | 项目特征描述 | 计量单位 |  | 工程量 | 金额（元）
[7 empty] | 综合单价 |  | 合价 | 其中
暂估价
132 | 011102003028 | 块料楼地面 | 1.1:3干硬性水泥砂浆。 2.素水泥浆一道。 3.面层材料品种、规格、颜色:400*400mm仿石材防滑砖CT-04，专用美缝剂美缝处理（瓷砖甲供）。 4.其他说明：因现场地面高度不定，施工过程中可能会出现凿除、加厚、薄贴等工序，投标人需现场查勘综合考虑报价，后期不再调整。 5.其它:未尽事宜详见施工图设计、现行标准、招标文件及相关规范，并满足使用功能要求。 | m2 |  | 64.81
133 | 011108003028 | 块料零星项目 | 1.1:3干硬性水泥砂浆。 2.素水泥浆一道。 3.面层材料品种、规格、颜色:银白龙仿石材砖CT-03。 4.其他说明：因现场地面高度不定，施工过程中可能会出现凿除、加厚、薄贴等工序，投标人需现场查勘综合考虑报价，后期不再调整。 5.其它:未尽事宜详见施工图设计、现行标准、招标文件及相关规范，并满足使用功能要求。 | m2 |  | 1.98
本页小计
注：为计取规费等的使用，可在表中增设其中：“定额人工费”。
表—08
分部分项工程和单价措施项目清单与计价表
工程名称：综合楼装饰工程 |  |  |  |  | 标段：罗田县垃圾焚烧发电项目主厂房、综合楼部分区域装饰装修工程 |  |  | 第 58 页 共 96 页
序号 | 项目编码 | 项目名称 | 项目特征描述 | 计量单位 |  | 工程量 | 金额（元）
[7 empty] | 综合单价 |  | 合价 | 其中
暂估价
134 | 011302001024 | 铝扣板吊顶天棚 | 1.吊顶类型:铝扣板吊顶（不上人型）。 2.吊杆规格、高度：φ8金属吊杆，间距详见图纸。 3.龙骨材料种类、规格、中距:50系列轻钢龙骨,铝扣板专用龙骨;龙骨间距详见图纸。 4.面层材料品种、规格:国标300*300*0.6mm高边铝扣板，含铝合金收边压线。 5.规范要求：依现场实际情况，满足图纸、规范及验收要求，吊筋、龙骨等大小间距应配套，并满足《建筑室内吊顶工程技术规程》CECS255的要求。 6.其它:未尽事宜详见施工图设计、现行标准、招标文件及相关规范，并满足使用功能要求。 | m2 |  | 64.81
135 | 011204003004 | 块料墙面 | 1.原墙面抹灰层（基层清理）。 2.墙面砖专用粘接剂。 3.墙面砖背面满刷界面剂，专用美缝剂美缝处理。 4.面层材料品种、规格、颜色:CT-04 400*800mm墙砖（甲供材）。 5.其他说明：包含墙砖倒角磨边及留缝、抽槽、粘接等所有加工费用，因原墙面抹灰层平整度误差，施工过程中可能会出现找平处理等工序，投标人需现场查勘综合考虑报价，后期不再调整。 6.其它:未尽事宜详见施工图设计、现行标准、招标文件及相关规范，并满足使用功能要求。 | m2 |  | 323.62
本页小计
注：为计取规费等的使用，可在表中增设其中：“定额人工费”。
表—08
分部分项工程和单价措施项目清单与计价表
工程名称：综合楼装饰工程 |  |  |  |  | 标段：罗田县垃圾焚烧发电项目主厂房、综合楼部分区域装饰装修工程 |  |  | 第 59 页 共 96 页
序号 | 项目编码 | 项目名称 | 项目特征描述 | 计量单位 |  | 工程量 | 金额（元）
[7 empty] | 综合单价 |  | 合价 | 其中
暂估价
136 | 171001002005 | 钛镁铝合金玻璃门 | 1.门代号及洞口尺寸:M0824，800*2400mm。 2.门框或扇外围尺寸:钛镁铝合金玻璃门，铝合金双包门套。 3.含合页、锁具、门吸等五金配件。 4.其它:未尽事宜详见施工图设计、现行标准、招标文件及相关规范，并满足使用功能要求。 | 套 |  | 19
137 | 011505011002 | 镜柜（宿舍） | 1.部位:卫生间洗手池镜柜 2.镜面玻璃品种、规格:定制柜体，6mm厚镜子 3.配件:含所有五金配件 4.其它:未尽事宜详见图纸说明及设计规范 | 个 |  | 19
138 | 011501014006 | 洗手台（宿舍） | 1.材料品种、规格、颜色:20mm厚石英石台面，定制吊装柜体。 2.配件:含所有五金配件。 3.其它:未尽事宜详见施工图设计、现行标准、招标文件及相关规范，并满足使用功能要求。 | 个 |  | 19
139 | 011210005002 | 卫生间淋浴隔断 | 1.隔断材料品种、规格、颜色:成品淋浴钢化玻璃隔断10mm厚GL-01； 2.配件:含拉手、合页等所有五金配件； 3.其它:其它:未尽事宜详见施工图设计、现行标准、招标文件及相关规范，并满足使用功能要求。 | m2 |  | 51.17
本页小计
注：为计取规费等的使用，可在表中增设其中：“定额人工费”。
表—08
分部分项工程和单价措施项目清单与计价表
工程名称：综合楼装饰工程 |  |  |  |  | 标段：罗田县垃圾焚烧发电项目主厂房、综合楼部分区域装饰装修工程 |  |  | 第 60 页 共 96 页
序号 | 项目编码 | 项目名称 | 项目特征描述 | 计量单位 |  | 工程量 | 金额（元）
[7 empty] | 综合单价 |  | 合价 | 其中
暂估价
140 | 010903001003 | 墙面卷材防水 | 1.卷材品种、规格、厚度:1.5mm丙纶布防水层，2m高； 2.其它:未尽事宜详见施工图设计、现行标准、招标文件及相关规范，并满足使用功能要求。 | m2 |  | 269.68
141 | 010904001003 | 楼（地）面卷材防水 | 1.卷材品种、规格、厚度:1.5mm丙纶布防水层，20mm厚1:3干硬性水泥砂浆防水保护层。 2.其它:未尽事宜详见施工图设计、现行标准、招标文件及相关规范，并满足使用功能要求。 | m2 |  | 64.81
142 | 011208001002 | 卫生间包管道 | 卫生间包管道： 1.龙骨材料种类、规格、中距:50*5mm热镀锌钢管 2.基层材料种类、规格:14mm硅酸钙板，外挂钢丝网，水泥砂浆粉刷; 3.其它:未尽事宜详见施工图设计、现行标准、招标文件及相关规范，并满足使用功能要求。 | m2 |  | 34.2
分部小计
走廊
本页小计
注：为计取规费等的使用，可在表中增设其中：“定额人工费”。
表—08
分部分项工程和单价措施项目清单与计价表
工程名称：综合楼装饰工程 |  |  |  |  | 标段：罗田县垃圾焚烧发电项目主厂房、综合楼部分区域装饰装修工程 |  |  | 第 61 页 共 96 页
序号 | 项目编码 | 项目名称 | 项目特征描述 | 计量单位 |  | 工程量 | 金额（元）
[7 empty] | 综合单价 |  | 合价 | 其中
暂估价
143 | 011102003030 | 块料楼地面 | 1.1:3干硬性水泥砂浆。 2.素水泥浆一道。 3.面层材料品种、规格、颜色:800*800mm仿石材地板砖CT-01（瓷砖甲供）。 4.其他说明：因现场地面高度不定，施工过程中可能会出现凿除、加厚、薄贴等工序，投标人需现场查勘综合考虑报价，后期不再调整。 5.其它:未尽事宜详见施工图设计、现行标准、招标文件及相关规范，并满足使用功能要求。 | m2 |  | 113.54
144 | 011108003030 | 块料零星项目 | 1.1:3干硬性水泥砂浆。 2.素水泥浆一道。 3.面层材料品种、规格、颜色:银白龙仿石材砖CT-03。 4.其他说明：因现场地面高度不定，施工过程中可能会出现凿除、加厚、薄贴等工序，投标人需现场查勘综合考虑报价，后期不再调整。 5.其它:未尽事宜详见施工图设计、现行标准、招标文件及相关规范，并满足使用功能要求。 | m2 |  | 0.6
本页小计
注：为计取规费等的使用，可在表中增设其中：“定额人工费”。
表—08
分部分项工程和单价措施项目清单与计价表
工程名称：综合楼装饰工程 |  |  |  |  | 标段：罗田县垃圾焚烧发电项目主厂房、综合楼部分区域装饰装修工程 |  |  | 第 62 页 共 96 页
序号 | 项目编码 | 项目名称 | 项目特征描述 | 计量单位 |  | 工程量 | 金额（元）
[7 empty] | 综合单价 |  | 合价 | 其中
暂估价
145 | 011302001025 | 吊顶天棚 | 1.吊顶类型:平面吊顶（不上人型）。 2.吊杆规格、高度：φ8金属吊杆，间距详见图纸。 3.龙骨材料种类、规格、中距:50系列轻钢龙骨,龙骨间距详见图纸。 4.基层材料种类、规格:局部18mm防火阻燃板处理，根据设计要求自行考虑。 5.面层材料品种、规格:12mm厚纸面石膏板，自攻螺钉拧牢，孔眼用腻子填平。 6.表面装饰:满刮成品腻子两遍，PT-01乳胶漆一底两面。 7.其他说明:包含但不限于天棚板缝粘贴胶带、灯槽、吊顶伸缩缝、成品检修口及洞口周边加固、配合机电专业预留洞口等完成此项工作的全部内容。 8.规范要求：依现场实际情况，满足图纸、规范及验收要求，吊筋、龙骨等大小间距应配套，并满足《建筑室内吊顶工程技术规程》CECS255的要求。 9.其它:未尽事宜详见施工图设计、现行标准、招标文件及相关规范，并满足使用功能要求。 | m2 |  | 20.51
本页小计
注：为计取规费等的使用，可在表中增设其中：“定额人工费”。
表—08
分部分项工程和单价措施项目清单与计价表
工程名称：综合楼装饰工程 |  |  |  |  | 标段：罗田县垃圾焚烧发电项目主厂房、综合楼部分区域装饰装修工程 |  |  | 第 63 页 共 96 页
序号 | 项目编码 | 项目名称 | 项目特征描述 | 计量单位 |  | 工程量 | 金额（元）
[7 empty] | 综合单价 |  | 合价 | 其中
暂估价
146 | 011302001026 | 铝方通天棚 | 1.吊顶类型:平面吊顶（不上人型）。 2.吊杆规格、高度：φ8金属吊杆，间距详见图纸。 3.龙骨材料种类、规格、中距:50系列轻钢龙骨,铝方通专用卡尺龙骨;龙骨间距详见图纸。 4.面层材料品种、规格: 55*80*0.8mm仿木铝方通造型吊顶MT-03(间距100mm)。 5.其他说明:包含但不限于孔洞口周边加固、配合机电专业预留洞口等完成此项工作的全部内容。 6.规范要求：依现场实际情况，满足图纸、规范及验收要求，吊筋、龙骨等大小间距应配套，并满足《建筑室内吊顶工程技术规程》CECS255的要求。 7.其它:未尽事宜详见施工图设计、现行标准、招标文件及相关规范，并满足使用功能要求。 | m2 |  | 93.03
本页小计
注：为计取规费等的使用，可在表中增设其中：“定额人工费”。
表—08
分部分项工程和单价措施项目清单与计价表
工程名称：综合楼装饰工程 |  |  |  |  | 标段：罗田县垃圾焚烧发电项目主厂房、综合楼部分区域装饰装修工程 |  |  | 第 64 页 共 96 页
序号 | 项目编码 | 项目名称 | 项目特征描述 | 计量单位 |  | 工程量 | 金额（元）
[7 empty] | 综合单价 |  | 合价 | 其中
暂估价
147 | 011407002003 | 天棚喷刷涂料 | 1.基层处理:灰尘清理 2.油漆品种、刷漆遍数:喷涂黑色乳胶漆 3.其他说明：包含格栅吊顶龙骨、吊顶内的管道等可见物，均喷涂黑色乳胶漆。 4.规范要求：参照图纸、设计说明、招标文件及相关规范，涂饰工程应符合《建筑涂饰工程施工及验收规程》JGJ/T29和《建筑装饰装修工程施工质量验收规范》GB50210的规定。 5.其它:未尽事宜详见施工图设计、现行标准、招标文件及相关规范，并满足使用功能要求。 | m2 |  | 268.54
148 | 011406001010 | 抹灰面油漆 | 1.基层处理:清理抹灰基层。 2.腻子种类、遍数:满刮腻子二遍，磨平。 3.油漆品种、刷漆遍数:PT-01（白色乳胶漆），刷底漆一遍、乳胶漆二遍。 4.其他说明：包含乳胶漆施工工艺的所有内容及费用，因原墙面抹灰层平整度误差，施工过程中可能会出现找平处理等工序，投标人需现场查勘综合考虑报价，后期不再调整。 5.规范要求：参照图纸、设计说明、招标文件及相关规范，涂饰工程应符合《建筑涂饰工程施工及验收规程》JGJ/T29和《建筑装饰装修工程施工质量验收规范》GB50210的规定。 6.其它:未尽事宜详见施工图设计、现行标准、招标文件及相关规范，并满足使用功能要求。 | m2 |  | 179.84
本页小计
注：为计取规费等的使用，可在表中增设其中：“定额人工费”。
表—08
分部分项工程和单价措施项目清单与计价表
工程名称：综合楼装饰工程 |  |  |  |  | 标段：罗田县垃圾焚烧发电项目主厂房、综合楼部分区域装饰装修工程 |  |  | 第 65 页 共 96 页
序号 | 项目编码 | 项目名称 | 项目特征描述 | 计量单位 |  | 工程量 | 金额（元）
[7 empty] | 综合单价 |  | 合价 | 其中
暂估价
149 | 011105003011 | 块料踢脚线 | 1.踢脚高度:100mm高。 2.面层:成品陶瓷砖，瓷砖粘贴剂粘贴。 3.其它:未尽事宜详见施工图设计、现行标准、招标文件及相关规范，并满足使用功能要求。 | m2 |  | 7.74
150 | 010809004009 | 石材窗台板 | 1.粘结层厚度、砂浆配合比:石材专用胶 2.窗台板材质、规格、颜色:20mm厚中国黑石材板 3.其它:未尽事宜详见施工图设计、现行标准、招标文件及相关规范，并满足使用功能要求。 | m2 |  | 0.76
分部小计
分部小计
三层
备用间
151 | 011102003031 | 块料楼地面 | 1.1:3干硬性水泥砂浆。 2.素水泥浆一道。 3.面层材料品种、规格、颜色:800*800mm仿石材地板砖CT-01（瓷砖甲供）。 4.其他说明：因现场地面高度不定，施工过程中可能会出现凿除、加厚、薄贴等工序，投标人需现场查勘综合考虑报价，后期不再调整。 5.其它:未尽事宜详见施工图设计、现行标准、招标文件及相关规范，并满足使用功能要求。 | m2 |  | 18.44
本页小计
注：为计取规费等的使用，可在表中增设其中：“定额人工费”。
表—08
分部分项工程和单价措施项目清单与计价表
工程名称：综合楼装饰工程 |  |  |  |  | 标段：罗田县垃圾焚烧发电项目主厂房、综合楼部分区域装饰装修工程 |  |  | 第 66 页 共 96 页
序号 | 项目编码 | 项目名称 | 项目特征描述 | 计量单位 |  | 工程量 | 金额（元）
[7 empty] | 综合单价 |  | 合价 | 其中
暂估价
152 | 011108003031 | 块料零星项目 | 1.1:3干硬性水泥砂浆。 2.素水泥浆一道。 3.面层材料品种、规格、颜色:银白龙仿石材砖CT-03。 4.其他说明：因现场地面高度不定，施工过程中可能会出现凿除、加厚、薄贴等工序，投标人需现场查勘综合考虑报价，后期不再调整。 5.其它:未尽事宜详见施工图设计、现行标准、招标文件及相关规范，并满足使用功能要求。 | m2 |  | 0.2
153 | 011302001027 | 高晶板吊顶天棚 | 1.吊顶类型:平面吊顶（不上人型）。 2.吊杆规格、高度：φ8金属吊杆，间距详见图纸。 3.龙骨材料种类、规格、中距:50系列轻钢龙骨,高晶板专用白色烤漆龙骨;龙骨间距详见图纸。 4.面层材料品种、规格: 600*600*20mm白色高晶板（高晶板隐框安装）。 5.其他说明:包含但不限于孔洞口周边加固、配合机电专业预留洞口等完成此项工作的全部内容。 6.规范要求：依现场实际情况，满足图纸、规范及验收要求，吊筋、龙骨等大小间距应配套，并满足《建筑室内吊顶工程技术规程》CECS255的要求。 7.其它:未尽事宜详见施工图设计、现行标准、招标文件及相关规范，并满足使用功能要求。 | m2 |  | 18.44
本页小计
注：为计取规费等的使用，可在表中增设其中：“定额人工费”。
表—08
分部分项工程和单价措施项目清单与计价表
工程名称：综合楼装饰工程 |  |  |  |  | 标段：罗田县垃圾焚烧发电项目主厂房、综合楼部分区域装饰装修工程 |  |  | 第 67 页 共 96 页
序号 | 项目编码 | 项目名称 | 项目特征描述 | 计量单位 |  | 工程量 | 金额（元）
[7 empty] | 综合单价 |  | 合价 | 其中
暂估价
154 | 011406001011 | 抹灰面油漆 | 1.基层处理:清理抹灰基层。 2.腻子种类、遍数:满刮腻子二遍，磨平。 3.油漆品种、刷漆遍数:PT-01（白色乳胶漆），刷底漆一遍、乳胶漆二遍。 4.其他说明：包含乳胶漆施工工艺的所有内容及费用，因原墙面抹灰层平整度误差，施工过程中可能会出现找平处理等工序，投标人需现场查勘综合考虑报价，后期不再调整。 5.规范要求：参照图纸、设计说明、招标文件及相关规范，涂饰工程应符合《建筑涂饰工程施工及验收规程》JGJ/T29和《建筑装饰装修工程施工质量验收规范》GB50210的规定。 6.其它:未尽事宜详见施工图设计、现行标准、招标文件及相关规范，并满足使用功能要求。 | m2 |  | 48.62
155 | 011105003012 | 块料踢脚线 | 1.踢脚高度:100mm高。 2.面层:成品陶瓷砖，瓷砖粘贴剂粘贴。 3.其它:未尽事宜详见施工图设计、现行标准、招标文件及相关规范，并满足使用功能要求。 | m2 |  | 2
156 | 010809004010 | 石材窗台板 | 1.粘结层厚度、砂浆配合比:石材专用胶 2.窗台板材质、规格、颜色:20mm厚中国黑石材板 3.其它:未尽事宜详见施工图设计、现行标准、招标文件及相关规范，并满足使用功能要求。 | m2 |  | 0.26
本页小计
注：为计取规费等的使用，可在表中增设其中：“定额人工费”。
表—08
分部分项工程和单价措施项目清单与计价表
工程名称：综合楼装饰工程 |  |  |  |  | 标段：罗田县垃圾焚烧发电项目主厂房、综合楼部分区域装饰装修工程 |  |  | 第 68 页 共 96 页
序号 | 项目编码 | 项目名称 | 项目特征描述 | 计量单位 |  | 工程量 | 金额（元）
[7 empty] | 综合单价 |  | 合价 | 其中
暂估价
157 | 010810002010 | 窗帘盒 | 1.吊杆规格、高度：φ8金属吊杆，间距详见图纸; 2.龙骨材料种类、规格、中距:50系列轻钢龙骨,龙骨间距详见图纸; 3.基层材料种类、规格:18mm厚多层阻燃胶合板; 4.面层材料种类、规格:12mm厚石膏板,满刮成品腻子两遍，PT-01乳胶漆一底两面。; 5.其它:未尽事宜详见施工图设计、现行标准、招标文件及相关规范，并满足使用功能要求。 | m |  | 1.25
158 | 010801001018 | 木质门单开 | 1.门代号及洞口尺寸:M1024，2400*1000mm，成品木门，不含门套 2.配件:含合页、锁具、门吸等五金配件 3.其它:未尽事宜详见施工图设计、现行标准、招标文件及相关规范，并满足使用功能要求。 | 樘 |  | 1
159 | 010808004016 | 金属门窗套 | 1.基层材料种类、规格: 双层18mm细木工板,刷防火涂料三遍； 2.面层材料品种、规格、颜色:1.0mm不锈钢饰面； 3.其它:未尽事宜详见施工图设计、现行标准、招标文件及相关规范，并满足使用功能要求。 | m2 |  | 1.86
160 | 011207001005 | 包管道 | 1.基层材料种类、规格:18mm厘多层阻燃胶合板； 2.面层材料品种、规格、颜色:9.5㎜石膏板饰面； 3.其它:未尽事宜详见施工图设计、现行标准、招标文件及相关规范，并满足使用功能要求。 | m2 |  | 1.9
本页小计
注：为计取规费等的使用，可在表中增设其中：“定额人工费”。
表—08
分部分项工程和单价措施项目清单与计价表
工程名称：综合楼装饰工程 |  |  |  |  | 标段：罗田县垃圾焚烧发电项目主厂房、综合楼部分区域装饰装修工程 |  |  | 第 69 页 共 96 页
序号 | 项目编码 | 项目名称 | 项目特征描述 | 计量单位 |  | 工程量 | 金额（元）
[7 empty] | 综合单价 |  | 合价 | 其中
暂估价
分部小计
宿舍
161 | 011102003032 | 块料楼地面 | 1.1:3干硬性水泥砂浆。 2.素水泥浆一道。 3.面层材料品种、规格、颜色:800*800mm仿石材地板砖CT-01（瓷砖甲供）。 4.其他说明：因现场地面高度不定，施工过程中可能会出现凿除、加厚、薄贴等工序，投标人需现场查勘综合考虑报价，后期不再调整。 5.其它:未尽事宜详见施工图设计、现行标准、招标文件及相关规范，并满足使用功能要求。 | m2 |  | 377.74
162 | 011102003033 | 块料楼地面（宿舍阳台） | 1.1:3干硬性水泥砂浆。 2.素水泥浆一道。 3.面层材料品种、规格、颜色:800*800mm仿石材防滑砖CT-04，专用美缝剂美缝处理（瓷砖甲供）。 4.其他说明：因现场地面高度不定，施工过程中可能会出现凿除、加厚、薄贴等工序，投标人需现场查勘综合考虑报价，后期不再调整。 5.其它:未尽事宜详见施工图设计、现行标准、招标文件及相关规范，并满足使用功能要求。 | m2 |  | 74.04
本页小计
注：为计取规费等的使用，可在表中增设其中：“定额人工费”。
表—08
分部分项工程和单价措施项目清单与计价表
工程名称：综合楼装饰工程 |  |  |  |  | 标段：罗田县垃圾焚烧发电项目主厂房、综合楼部分区域装饰装修工程 |  |  | 第 70 页 共 96 页
序号 | 项目编码 | 项目名称 | 项目特征描述 | 计量单位 |  | 工程量 | 金额（元）
[7 empty] | 综合单价 |  | 合价 | 其中
暂估价
163 | 011204003005 | 块料墙面（宿舍阳台） | 1.原墙面抹灰层（基层清理）。 2.墙面砖专用粘接剂。 3.墙面砖背面满刷界面剂，专用美缝剂美缝处理。 4.面层材料品种、规格、颜色:CT-04 400*800mm墙砖（甲供材）。 5.其他说明：包含墙砖倒角磨边及留缝、抽槽、粘接等所有加工费用，因原墙面抹灰层平整度误差，施工过程中可能会出现找平处理等工序，投标人需现场查勘综合考虑报价，后期不再调整。 6.其它:未尽事宜详见施工图设计、现行标准、招标文件及相关规范，并满足使用功能要求。 | m2 |  | 341.15
164 | 011108003032 | 块料零星项目 | 1.1:3干硬性水泥砂浆。 2.素水泥浆一道。 3.面层材料品种、规格、颜色:银白龙仿石材砖CT-03。 4.其他说明：因现场地面高度不定，施工过程中可能会出现凿除、加厚、薄贴等工序，投标人需现场查勘综合考虑报价，后期不再调整。 5.其它:未尽事宜详见施工图设计、现行标准、招标文件及相关规范，并满足使用功能要求。 | m2 |  | 5
本页小计
注：为计取规费等的使用，可在表中增设其中：“定额人工费”。
表—08
分部分项工程和单价措施项目清单与计价表
工程名称：综合楼装饰工程 |  |  |  |  | 标段：罗田县垃圾焚烧发电项目主厂房、综合楼部分区域装饰装修工程 |  |  | 第 71 页 共 96 页
序号 | 项目编码 | 项目名称 | 项目特征描述 | 计量单位 |  | 工程量 | 金额（元）
[7 empty] | 综合单价 |  | 合价 | 其中
暂估价
165 | 011302001028 | 石膏板吊顶天棚 | 1.吊顶类型:平级吊顶（不上人型）。 2.吊杆规格、高度：φ8金属吊杆，间距详见图纸。 3.龙骨材料种类、规格、中距:50系列轻钢龙骨,龙骨间距详见图纸。 4.面层材料品种、规格:12mm厚纸面石膏板，自攻螺钉拧牢，孔眼用腻子填平。 5.表面装饰:满刮成品腻子两遍，PT-01乳胶漆一底两面，15mm宽U型不锈钢装饰条。 6.其他说明:包含但不限于天棚板缝粘贴胶带、灯槽、吊顶伸缩缝、成品检修口及洞口周边加固、配合机电专业预留洞口等完成此项工作的全部内容。 7.规范要求：依现场实际情况，满足图纸、规范及验收要求，吊筋、龙骨等大小间距应配套，并满足《建筑室内吊顶工程技术规程》CECS255的要求。 8.其它:未尽事宜详见施工图设计、现行标准、招标文件及相关规范，并满足使用功能要求。 | m2 |  | 377.74
本页小计
注：为计取规费等的使用，可在表中增设其中：“定额人工费”。
表—08
分部分项工程和单价措施项目清单与计价表
工程名称：综合楼装饰工程 |  |  |  |  | 标段：罗田县垃圾焚烧发电项目主厂房、综合楼部分区域装饰装修工程 |  |  | 第 72 页 共 96 页
序号 | 项目编码 | 项目名称 | 项目特征描述 | 计量单位 |  | 工程量 | 金额（元）
[7 empty] | 综合单价 |  | 合价 | 其中
暂估价
166 | 011302001029 | 石膏板吊顶天棚（阳台） | 1.吊顶类型:平级吊顶（不上人型）。 2.吊杆规格、高度：φ8金属吊杆，间距详见图纸。 3.龙骨材料种类、规格、中距:50系列轻钢龙骨,龙骨间距详见图纸。 4.基层材料种类、规格:18mm防火阻燃板，根据设计要求自行考虑。 5.面层材料品种、规格:12mm厚纸面石膏板，自攻螺钉拧牢，孔眼用腻子填平。 6.表面装饰:满刮成品腻子两遍，PT-02防水乳胶漆一底两面。 7.其他说明:包含但不限于天棚板缝粘贴胶带、灯槽、吊顶伸缩缝、成品检修口及洞口周边加固、配合机电专业预留洞口等完成此项工作的全部内容。 8.规范要求：依现场实际情况，满足图纸、规范及验收要求，吊筋、龙骨等大小间距应配套，并满足《建筑室内吊顶工程技术规程》CECS255的要求。 9.其它:未尽事宜详见施工图设计、现行标准、招标文件及相关规范，并满足使用功能要求。 | m2 |  | 74.04
本页小计
注：为计取规费等的使用，可在表中增设其中：“定额人工费”。
表—08
分部分项工程和单价措施项目清单与计价表
工程名称：综合楼装饰工程 |  |  |  |  | 标段：罗田县垃圾焚烧发电项目主厂房、综合楼部分区域装饰装修工程 |  |  | 第 73 页 共 96 页
序号 | 项目编码 | 项目名称 | 项目特征描述 | 计量单位 |  | 工程量 | 金额（元）
[7 empty] | 综合单价 |  | 合价 | 其中
暂估价
167 | 010810002011 | 窗帘盒 | 1.吊杆规格、高度：φ8金属吊杆，间距详见图纸。 2.龙骨材料种类、规格、中距:50系列轻钢龙骨,龙骨间距详见图纸。 3.基层材料种类、规格:18mm厚多层阻燃胶合板。 4.面层材料种类、规格:12mm厚石膏板,满刮成品腻子两遍，PT-02防水乳胶漆一底两面。 5.其它:未尽事宜详见施工图设计、现行标准、招标文件及相关规范，并满足使用功能要求。 | m |  | 55.37
168 | 011406001012 | 抹灰面油漆 | 1.基层处理:清理抹灰基层。 2.腻子种类、遍数:满刮腻子二遍，磨平。 3.油漆品种、刷漆遍数:PT-01（白色乳胶漆），刷底漆一遍、乳胶漆二遍。 4.其他说明：包含乳胶漆施工工艺的所有内容及费用，因原墙面抹灰层平整度误差，施工过程中可能会出现找平处理等工序，投标人需现场查勘综合考虑报价，后期不再调整。 5.规范要求：参照图纸、设计说明、招标文件及相关规范，涂饰工程应符合《建筑涂饰工程施工及验收规程》JGJ/T29和《建筑装饰装修工程施工质量验收规范》GB50210的规定。 6.其它:未尽事宜详见施工图设计、现行标准、招标文件及相关规范，并满足使用功能要求。 | m2 |  | 902.36
本页小计
注：为计取规费等的使用，可在表中增设其中：“定额人工费”。
表—08
分部分项工程和单价措施项目清单与计价表
工程名称：综合楼装饰工程 |  |  |  |  | 标段：罗田县垃圾焚烧发电项目主厂房、综合楼部分区域装饰装修工程 |  |  | 第 74 页 共 96 页
序号 | 项目编码 | 项目名称 | 项目特征描述 | 计量单位 |  | 工程量 | 金额（元）
[7 empty] | 综合单价 |  | 合价 | 其中
暂估价
169 | 011105003013 | 块料踢脚线 | 1.踢脚高度:100mm高。 2.面层:成品陶瓷砖，瓷砖粘贴剂粘贴。 3.其它:未尽事宜详见施工图设计、现行标准、招标文件及相关规范，并满足使用功能要求。 | m2 |  | 37.35
170 | 010801001019 | 木质门单开 | 1.门代号及洞口尺寸:M1024，2400*1000mm，成品木门，不含门套 2.配件:含合页、锁具、门吸等五金配件 3.其它:未尽事宜详见施工图设计、现行标准、招标文件及相关规范，并满足使用功能要求。 | 樘 |  | 25
171 | 010808004017 | 金属门套（含阳台垭口套） | 1.基层材料种类、规格: 双层18mm细木工板,刷防火涂料三遍； 2.面层材料品种、规格、颜色:1.0mm不锈钢饰面； 3.其它:未尽事宜详见施工图设计、现行标准、招标文件及相关规范，并满足使用功能要求。 | m2 |  | 76.56
172 | 011501003004 | 衣柜 | 1.定制衣柜 2.五金种类、规格:含所有配套五金配件； 3.计算规则：正立面投影面积； 4.其它:未尽事宜详见施工图设计、现行标准、招标文件及相关规范，并满足使用功能要求。 | m2 |  | 71.65
本页小计
注：为计取规费等的使用，可在表中增设其中：“定额人工费”。
表—08
分部分项工程和单价措施项目清单与计价表
工程名称：综合楼装饰工程 |  |  |  |  | 标段：罗田县垃圾焚烧发电项目主厂房、综合楼部分区域装饰装修工程 |  |  | 第 75 页 共 96 页
序号 | 项目编码 | 项目名称 | 项目特征描述 | 计量单位 |  | 工程量 | 金额（元）
[7 empty] | 综合单价 |  | 合价 | 其中
暂估价
173 | 011502001003 | 金属装饰线（护角条） | 1.线条材料品种、规格、颜色:MT-01 20*20不锈钢护角条 2.其它:未尽事宜详见施工图设计、现行标准、招标文件及相关规范，并满足使用功能要求。 | m |  | 115
174 | 010903001006 | 墙面卷材防水(阳台) | 1.卷材品种、规格、厚度:1.5mm丙纶布防水层，0.6m高； 2.其它:未尽事宜详见施工图设计、现行标准、招标文件及相关规范，并满足使用功能要求。 | m2 |  | 103.64
175 | 010904001006 | 楼（地）面卷材防水(阳台) | 1.卷材品种、规格、厚度:1.5mm丙纶布防水层，20mm厚1:3干硬性水泥砂浆防水保护层。 2.其它:未尽事宜详见施工图设计、现行标准、招标文件及相关规范，并满足使用功能要求。 | m2 |  | 74.04
176 | 011501009006 | 洗衣台 | 1.材料品种、规格、颜色:20mm厚石英石台面 2.其它:未尽事宜详见施工图设计、现行标准、招标文件及相关规范，并满足使用功能要求。 | m |  | 15.02
177 | 011501010005 | 洗衣机吊柜 | 1.定制吊柜 2.五金种类、规格:含门锁及配套五金配件； 3.其它:未尽事宜详见施工图设计、现行标准、招标文件及相关规范，并满足使用功能要求。 | m |  | 15.02
分部小计
卫生间
本页小计
注：为计取规费等的使用，可在表中增设其中：“定额人工费”。
表—08
分部分项工程和单价措施项目清单与计价表
工程名称：综合楼装饰工程 |  |  |  |  | 标段：罗田县垃圾焚烧发电项目主厂房、综合楼部分区域装饰装修工程 |  |  | 第 76 页 共 96 页
序号 | 项目编码 | 项目名称 | 项目特征描述 | 计量单位 |  | 工程量 | 金额（元）
[7 empty] | 综合单价 |  | 合价 | 其中
暂估价
178 | 011102003034 | 块料楼地面 | 1.1:3干硬性水泥砂浆。 2.素水泥浆一道。 3.面层材料品种、规格、颜色:400*400mm仿石材防滑砖CT-04，专用美缝剂美缝处理（瓷砖甲供）。 4.其他说明：因现场地面高度不定，施工过程中可能会出现凿除、加厚、薄贴等工序，投标人需现场查勘综合考虑报价，后期不再调整。 5.其它:未尽事宜详见施工图设计、现行标准、招标文件及相关规范，并满足使用功能要求。 | m2 |  | 87.85
179 | 011108003033 | 块料零星项目 | 1.1:3干硬性水泥砂浆。 2.素水泥浆一道。 3.面层材料品种、规格、颜色:银白龙仿石材砖CT-03。 4.其他说明：因现场地面高度不定，施工过程中可能会出现凿除、加厚、薄贴等工序，投标人需现场查勘综合考虑报价，后期不再调整。 5.其它:未尽事宜详见施工图设计、现行标准、招标文件及相关规范，并满足使用功能要求。 | m2 |  | 2.55
本页小计
注：为计取规费等的使用，可在表中增设其中：“定额人工费”。
表—08
分部分项工程和单价措施项目清单与计价表
工程名称：综合楼装饰工程 |  |  |  |  | 标段：罗田县垃圾焚烧发电项目主厂房、综合楼部分区域装饰装修工程 |  |  | 第 77 页 共 96 页
序号 | 项目编码 | 项目名称 | 项目特征描述 | 计量单位 |  | 工程量 | 金额（元）
[7 empty] | 综合单价 |  | 合价 | 其中
暂估价
180 | 011302001030 | 铝扣板吊顶天棚 | 1.吊顶类型:铝扣板吊顶（不上人型）。 2.吊杆规格、高度：φ8金属吊杆，间距详见图纸。 3.龙骨材料种类、规格、中距:50系列轻钢龙骨,铝扣板专用龙骨;龙骨间距详见图纸。 4.面层材料品种、规格:国标300*300*0.6mm高边铝扣板，含铝合金收边压线。 5.规范要求：依现场实际情况，满足图纸、规范及验收要求，吊筋、龙骨等大小间距应配套，并满足《建筑室内吊顶工程技术规程》CECS255的要求。 6.其它:未尽事宜详见施工图设计、现行标准、招标文件及相关规范，并满足使用功能要求。 | m2 |  | 87.85
181 | 011204003006 | 块料墙面 | 1.原墙面抹灰层（基层清理）。 2.墙面砖专用粘接剂。 3.墙面砖背面满刷界面剂，专用美缝剂美缝处理。 4.面层材料品种、规格、颜色:CT-04 400*800mm墙砖（甲供材）。 5.其他说明：包含墙砖倒角磨边及留缝、抽槽、粘接等所有加工费用，因原墙面抹灰层平整度误差，施工过程中可能会出现找平处理等工序，投标人需现场查勘综合考虑报价，后期不再调整。 6.其它:未尽事宜详见施工图设计、现行标准、招标文件及相关规范，并满足使用功能要求。 | m2 |  | 415.46
本页小计
注：为计取规费等的使用，可在表中增设其中：“定额人工费”。
表—08
分部分项工程和单价措施项目清单与计价表
工程名称：综合楼装饰工程 |  |  |  |  | 标段：罗田县垃圾焚烧发电项目主厂房、综合楼部分区域装饰装修工程 |  |  | 第 78 页 共 96 页
序号 | 项目编码 | 项目名称 | 项目特征描述 | 计量单位 |  | 工程量 | 金额（元）
[7 empty] | 综合单价 |  | 合价 | 其中
暂估价
182 | 171001002006 | 钛镁铝合金玻璃门 | 1.门代号及洞口尺寸:M0824，800*2400mm。 2.门框或扇外围尺寸:钛镁铝合金玻璃门，铝合金双包门套。 3.含合页、锁具、门吸等五金配件。 4.其它:未尽事宜详见施工图设计、现行标准、招标文件及相关规范，并满足使用功能要求。 | 套 |  | 23
183 | 010903001004 | 墙面卷材防水 | 1.卷材品种、规格、厚度:1.5mm丙纶布防水层，2m高； 2.其它:未尽事宜详见施工图设计、现行标准、招标文件及相关规范，并满足使用功能要求。 | m2 |  | 346.22
184 | 010904001004 | 楼（地）面卷材防水 | 1.卷材品种、规格、厚度:1.5mm丙纶布防水层，20mm厚1:3干硬性水泥砂浆防水保护层。 2.其它:未尽事宜详见施工图设计、现行标准、招标文件及相关规范，并满足使用功能要求。 | m2 |  | 87.85
185 | 011505011003 | 镜柜（宿舍） | 1.部位:卫生间洗手池镜柜 2.镜面玻璃品种、规格:定制柜体，6mm厚镜子 3.配件:含所有五金配件 4.其它:未尽事宜详见图纸说明及设计规范 | 个 |  | 23
186 | 011501014007 | 洗手台（宿舍） | 1.材料品种、规格、颜色:20mm厚石英石台面，定制吊装柜体。 2.配件:含所有五金配件。 3.其它:未尽事宜详见施工图设计、现行标准、招标文件及相关规范，并满足使用功能要求。 | 个 |  | 23
本页小计
注：为计取规费等的使用，可在表中增设其中：“定额人工费”。
表—08
分部分项工程和单价措施项目清单与计价表
工程名称：综合楼装饰工程 |  |  |  |  | 标段：罗田县垃圾焚烧发电项目主厂房、综合楼部分区域装饰装修工程 |  |  | 第 79 页 共 96 页
序号 | 项目编码 | 项目名称 | 项目特征描述 | 计量单位 |  | 工程量 | 金额（元）
[7 empty] | 综合单价 |  | 合价 | 其中
暂估价
187 | 011210005004 | 卫生间淋浴隔断 | 1.隔断材料品种、规格、颜色:成品淋浴钢化玻璃隔断10mm厚GL-01； 2.配件:含拉手、合页等所有五金配件； 3.其它:其它:未尽事宜详见施工图设计、现行标准、招标文件及相关规范，并满足使用功能要求。 | m2 |  | 64.06
188 | 011208001003 | 卫生间包管道 | 卫生间包管道： 1.龙骨材料种类、规格、中距:50*5mm热镀锌钢管 2.基层材料种类、规格:14mm硅酸钙板，外挂钢丝网，水泥砂浆粉刷; 3.其它:未尽事宜详见施工图设计、现行标准、招标文件及相关规范，并满足使用功能要求。 | m2 |  | 41.4
分部小计
走廊
189 | 011102003029 | 块料楼地面 | 1.1:3干硬性水泥砂浆。 2.素水泥浆一道。 3.面层材料品种、规格、颜色:800*800mm仿石材地板砖CT-01（瓷砖甲供）。 4.其他说明：因现场地面高度不定，施工过程中可能会出现凿除、加厚、薄贴等工序，投标人需现场查勘综合考虑报价，后期不再调整。 5.其它:未尽事宜详见施工图设计、现行标准、招标文件及相关规范，并满足使用功能要求。 | m2 |  | 113.54
本页小计
注：为计取规费等的使用，可在表中增设其中：“定额人工费”。
表—08
分部分项工程和单价措施项目清单与计价表
工程名称：综合楼装饰工程 |  |  |  |  | 标段：罗田县垃圾焚烧发电项目主厂房、综合楼部分区域装饰装修工程 |  |  | 第 80 页 共 96 页
序号 | 项目编码 | 项目名称 | 项目特征描述 | 计量单位 |  | 工程量 | 金额（元）
[7 empty] | 综合单价 |  | 合价 | 其中
暂估价
190 | 011108003029 | 块料零星项目 | 1.1:3干硬性水泥砂浆。 2.素水泥浆一道。 3.面层材料品种、规格、颜色:银白龙仿石材砖CT-03。 4.其他说明：因现场地面高度不定，施工过程中可能会出现凿除、加厚、薄贴等工序，投标人需现场查勘综合考虑报价，后期不再调整。 5.其它:未尽事宜详见施工图设计、现行标准、招标文件及相关规范，并满足使用功能要求。 | m2 |  | 0.6
本页小计
注：为计取规费等的使用，可在表中增设其中：“定额人工费”。
表—08
分部分项工程和单价措施项目清单与计价表
工程名称：综合楼装饰工程 |  |  |  |  | 标段：罗田县垃圾焚烧发电项目主厂房、综合楼部分区域装饰装修工程 |  |  | 第 81 页 共 96 页
序号 | 项目编码 | 项目名称 | 项目特征描述 | 计量单位 |  | 工程量 | 金额（元）
[7 empty] | 综合单价 |  | 合价 | 其中
暂估价
191 | 011302001031 | 吊顶天棚 | 1.吊顶类型:平面吊顶（不上人型）。 2.吊杆规格、高度：φ8金属吊杆，间距详见图纸。 3.龙骨材料种类、规格、中距:50系列轻钢龙骨,龙骨间距详见图纸。 4.基层材料种类、规格:局部18mm防火阻燃板处理，根据设计要求自行考虑。 5.面层材料品种、规格:12mm厚纸面石膏板，自攻螺钉拧牢，孔眼用腻子填平。 6.表面装饰:满刮成品腻子两遍，PT-01乳胶漆一底两面。 7.其他说明:包含但不限于天棚板缝粘贴胶带、灯槽、吊顶伸缩缝、成品检修口及洞口周边加固、配合机电专业预留洞口等完成此项工作的全部内容。 8.规范要求：依现场实际情况，满足图纸、规范及验收要求，吊筋、龙骨等大小间距应配套，并满足《建筑室内吊顶工程技术规程》CECS255的要求。 9.其它:未尽事宜详见施工图设计、现行标准、招标文件及相关规范，并满足使用功能要求。 | m2 |  | 20.51
本页小计
注：为计取规费等的使用，可在表中增设其中：“定额人工费”。
表—08
分部分项工程和单价措施项目清单与计价表
工程名称：综合楼装饰工程 |  |  |  |  | 标段：罗田县垃圾焚烧发电项目主厂房、综合楼部分区域装饰装修工程 |  |  | 第 82 页 共 96 页
序号 | 项目编码 | 项目名称 | 项目特征描述 | 计量单位 |  | 工程量 | 金额（元）
[7 empty] | 综合单价 |  | 合价 | 其中
暂估价
192 | 011302001032 | 铝方通天棚 | 1.吊顶类型:平面吊顶（不上人型）。 2.吊杆规格、高度：φ8金属吊杆，间距详见图纸。 3.龙骨材料种类、规格、中距:50系列轻钢龙骨,铝方通专用卡尺龙骨;龙骨间距详见图纸。 4.面层材料品种、规格: 55*80*0.8mm仿木铝方通造型吊顶MT-03(间距100mm)。 5.其他说明:包含但不限于孔洞口周边加固、配合机电专业预留洞口等完成此项工作的全部内容。 6.规范要求：依现场实际情况，满足图纸、规范及验收要求，吊筋、龙骨等大小间距应配套，并满足《建筑室内吊顶工程技术规程》CECS255的要求。 7.其它:未尽事宜详见施工图设计、现行标准、招标文件及相关规范，并满足使用功能要求。 | m2 |  | 93.03
本页小计
注：为计取规费等的使用，可在表中增设其中：“定额人工费”。
表—08
分部分项工程和单价措施项目清单与计价表
工程名称：综合楼装饰工程 |  |  |  |  | 标段：罗田县垃圾焚烧发电项目主厂房、综合楼部分区域装饰装修工程 |  |  | 第 83 页 共 96 页
序号 | 项目编码 | 项目名称 | 项目特征描述 | 计量单位 |  | 工程量 | 金额（元）
[7 empty] | 综合单价 |  | 合价 | 其中
暂估价
193 | 011407002004 | 天棚喷刷涂料 | 1.基层处理:灰尘清理 2.油漆品种、刷漆遍数:喷涂黑色乳胶漆 3.其他说明：包含格栅吊顶龙骨、吊顶内的管道等可见物，均喷涂黑色乳胶漆。 4.规范要求：参照图纸、设计说明、招标文件及相关规范，涂饰工程应符合《建筑涂饰工程施工及验收规程》JGJ/T29和《建筑装饰装修工程施工质量验收规范》GB50210的规定。 5.其它:未尽事宜详见施工图设计、现行标准、招标文件及相关规范，并满足使用功能要求。 | m2 |  | 268.54
194 | 011406001013 | 抹灰面油漆 | 1.基层处理:清理抹灰基层。 2.腻子种类、遍数:满刮腻子二遍，磨平。 3.油漆品种、刷漆遍数:PT-01（白色乳胶漆），刷底漆一遍、乳胶漆二遍。 4.其他说明：包含乳胶漆施工工艺的所有内容及费用，因原墙面抹灰层平整度误差，施工过程中可能会出现找平处理等工序，投标人需现场查勘综合考虑报价，后期不再调整。 5.规范要求：参照图纸、设计说明、招标文件及相关规范，涂饰工程应符合《建筑涂饰工程施工及验收规程》JGJ/T29和《建筑装饰装修工程施工质量验收规范》GB50210的规定。 6.其它:未尽事宜详见施工图设计、现行标准、招标文件及相关规范，并满足使用功能要求。 | m2 |  | 179.84
本页小计
注：为计取规费等的使用，可在表中增设其中：“定额人工费”。
表—08
分部分项工程和单价措施项目清单与计价表
工程名称：综合楼装饰工程 |  |  |  |  | 标段：罗田县垃圾焚烧发电项目主厂房、综合楼部分区域装饰装修工程 |  |  | 第 84 页 共 96 页
序号 | 项目编码 | 项目名称 | 项目特征描述 | 计量单位 |  | 工程量 | 金额（元）
[7 empty] | 综合单价 |  | 合价 | 其中
暂估价
195 | 011105003014 | 块料踢脚线 | 1.踢脚高度:100mm高。 2.面层:成品陶瓷砖，瓷砖粘贴剂粘贴。 3.其它:未尽事宜详见施工图设计、现行标准、招标文件及相关规范，并满足使用功能要求。 | m2 |  | 7.74
196 | 010809004011 | 石材窗台板 | 1.粘结层厚度、砂浆配合比:石材专用胶 2.窗台板材质、规格、颜色:20mm厚中国黑石材板 3.其它:未尽事宜详见施工图设计、现行标准、招标文件及相关规范，并满足使用功能要求。 | m2 |  | 0.76
分部小计
分部小计
安装工程
电气工程
电气照明
197 | 030411001002 | 配管 | 1.名称:电气穿线管 2.材质:JDG 3.规格:16 4.配置形式:暗配 5.包含二次结构的凿槽、刨沟、凿孔（洞）及恢复 6.其它:未尽事宜详见施工图设计、现行标准、招标文件及相关规范，并满足使用功能要求。 | m |  | 2541.01
本页小计
注：为计取规费等的使用，可在表中增设其中：“定额人工费”。
表—08
分部分项工程和单价措施项目清单与计价表
工程名称：综合楼装饰工程 |  |  |  |  | 标段：罗田县垃圾焚烧发电项目主厂房、综合楼部分区域装饰装修工程 |  |  | 第 85 页 共 96 页
序号 | 项目编码 | 项目名称 | 项目特征描述 | 计量单位 |  | 工程量 | 金额（元）
[7 empty] | 综合单价 |  | 合价 | 其中
暂估价
198 | 030411001001 | 配管 | 1.名称:电气穿线管 2.材质:JDG 3.规格:20 4.配置形式:暗配 5.包含二次结构的凿槽、刨沟、凿孔（洞）及恢复 6.其它:未尽事宜详见施工图设计、现行标准、招标文件及相关规范，并满足使用功能要求。 | m |  | 1854.59
199 | 030411004001 | 配线 | 1.名称:照明线路 2.型号:ZRBV-2.5mm2 3.其它:未尽事宜详见施工图设计、现行标准、招标文件及相关规范，并满足使用功能要求。 | m |  | 8207.33
200 | 030411004002 | 配线 | 1.名称:照明线路 2.型号:ZRBV-4mm2 3.其它:未尽事宜详见施工图设计、现行标准、招标文件及相关规范，并满足使用功能要求。 | m |  | 5881.47
201 | 030404034001 | 照明开关 | 1.名称:单联暗装开关，含底盒 2.安装方式:暗装 3.其它:未尽事宜详见施工图设计、现行标准、招标文件及相关规范，并满足使用功能要求。 | 个 |  | 55
202 | 030404034002 | 照明开关 | 1.名称:双联暗装开关，含底盒 2.安装方式:暗装 3.其它:未尽事宜详见施工图设计、现行标准、招标文件及相关规范，并满足使用功能要求。 | 个 |  | 5
本页小计
注：为计取规费等的使用，可在表中增设其中：“定额人工费”。
表—08
分部分项工程和单价措施项目清单与计价表
工程名称：综合楼装饰工程 |  |  |  |  | 标段：罗田县垃圾焚烧发电项目主厂房、综合楼部分区域装饰装修工程 |  |  | 第 86 页 共 96 页
序号 | 项目编码 | 项目名称 | 项目特征描述 | 计量单位 |  | 工程量 | 金额（元）
[7 empty] | 综合单价 |  | 合价 | 其中
暂估价
203 | 030404034003 | 照明开关 | 1.名称:三联暗装开关，含底盒 2.安装方式:暗装 3.其它:未尽事宜详见施工图设计、现行标准、招标文件及相关规范，并满足使用功能要求。 | 个 |  | 7
204 | 030404034004 | 照明开关 | 1.名称:单联双控暗装开关，含底盒 2.安装方式:暗装 3.其它:未尽事宜详见施工图设计、现行标准、招标文件及相关规范，并满足使用功能要求。 | 个 |  | 40
205 | 030404034005 | 照明开关 | 1.名称:双联双控暗装开关，含底盒 2.安装方式:暗装 3.其它:未尽事宜详见施工图设计、现行标准、招标文件及相关规范，并满足使用功能要求。 | 个 |  | 10
206 | 030404034006 | 照明开关 | 1.名称:三联+单联双控暗装开关，含底盒 2.安装方式:暗装 3.其它:未尽事宜详见施工图设计、现行标准、招标文件及相关规范，并满足使用功能要求。 | 个 |  | 43
207 | 030404035001 | 插座 | 1.名称:五孔插座，含底盒 2.安装方式:暗装 3.其它:未尽事宜详见施工图设计、现行标准、招标文件及相关规范，并满足使用功能要求。 | 个 |  | 216
本页小计
注：为计取规费等的使用，可在表中增设其中：“定额人工费”。
表—08
分部分项工程和单价措施项目清单与计价表
工程名称：综合楼装饰工程 |  |  |  |  | 标段：罗田县垃圾焚烧发电项目主厂房、综合楼部分区域装饰装修工程 |  |  | 第 87 页 共 96 页
序号 | 项目编码 | 项目名称 | 项目特征描述 | 计量单位 |  | 工程量 | 金额（元）
[7 empty] | 综合单价 |  | 合价 | 其中
暂估价
208 | 030404035002 | 插座 | 1.名称:防水五孔插座，含底盒 2.安装方式:暗装 3.其它:未尽事宜详见施工图设计、现行标准、招标文件及相关规范，并满足使用功能要求。 | 个 |  | 89
209 | 030404035003 | 插座 | 1.名称:空调插座，含底盒 2.安装方式:暗装 3.其它:未尽事宜详见施工图设计、现行标准、招标文件及相关规范，并满足使用功能要求。 | 个 |  | 48
210 | 030412001001 | 普通灯具 | 1.名称:LED筒灯 2.安装形式:嵌入式 3.其它:未尽事宜详见施工图设计、现行标准、招标文件及相关规范，并满足使用功能要求。 | 套 |  | 304
211 | 030412001006 | 普通灯具 | 1.名称:LED吸顶灯 2.安装形式:嵌入式 3.其它:未尽事宜详见施工图设计、现行标准、招标文件及相关规范，并满足使用功能要求。 | 套 |  | 45
212 | 011304001001 | 灯带（槽） | 1.名称:LED灯带，含变压器 其它:未尽事宜详见施工图设计、现行标准、招标文件及相关规范，并满足使用功能要求。 | m2 |  | 115.93
213 | 030412001002 | 普通灯具 | 1.名称:LED平板灯 2.规格:300*300mm 3.安装形式:嵌入式 4.其它:未尽事宜详见施工图设计、现行标准、招标文件及相关规范，并满足使用功能要求。 | 套 |  | 1
本页小计
注：为计取规费等的使用，可在表中增设其中：“定额人工费”。
表—08
分部分项工程和单价措施项目清单与计价表
工程名称：综合楼装饰工程 |  |  |  |  | 标段：罗田县垃圾焚烧发电项目主厂房、综合楼部分区域装饰装修工程 |  |  | 第 88 页 共 96 页
序号 | 项目编码 | 项目名称 | 项目特征描述 | 计量单位 |  | 工程量 | 金额（元）
[7 empty] | 综合单价 |  | 合价 | 其中
暂估价
214 | 030412001003 | 普通灯具 | 1.名称:LED平板灯 2.规格:600*600mm 3.安装形式:嵌入式 4.其它:未尽事宜详见施工图设计、现行标准、招标文件及相关规范，并满足使用功能要求。 | 套 |  | 40
215 | 030412001005 | 普通灯具 | 1.名称:LED平板灯 2.规格:100*1000mm 3.安装形式:嵌入式 4.其它:未尽事宜详见施工图设计、现行标准、招标文件及相关规范，并满足使用功能要求。 | 套 |  | 80
216 | 030412001004 | 普通灯具 | 1.名称:300*300LED灯+300*300排风扇 2.规格:300*300mm 3.安装形式:嵌入式 4.其它:未尽事宜详见施工图设计、现行标准、招标文件及相关规范，并满足使用功能要求。 | 套 |  | 45
217 | 030412004001 | 装饰灯 | 1.名称:吊灯（R=255mm） 2.其它:未尽事宜详见施工图设计、现行标准、招标文件及相关规范，并满足使用功能要求。 | 套 |  | 2
218 | 030412001007 | 普通灯具 | 1.名称:吸顶灯 2.规格:R=200mm 3.安装形式:嵌入式 4.其它:未尽事宜详见施工图设计、现行标准、招标文件及相关规范，并满足使用功能要求。 | 套 |  | 57
分部小计
弱电工程
本页小计
注：为计取规费等的使用，可在表中增设其中：“定额人工费”。
表—08
分部分项工程和单价措施项目清单与计价表
工程名称：综合楼装饰工程 |  |  |  |  | 标段：罗田县垃圾焚烧发电项目主厂房、综合楼部分区域装饰装修工程 |  |  | 第 89 页 共 96 页
序号 | 项目编码 | 项目名称 | 项目特征描述 | 计量单位 |  | 工程量 | 金额（元）
[7 empty] | 综合单价 |  | 合价 | 其中
暂估价
219 | 030411001004 | 配管 | 1.名称:电气穿线管 2.材质:PVC 3.规格:20 4.配置形式:暗配 5.其它:未尽事宜详见施工图设计、现行标准、招标文件及相关规范，并满足使用功能要求。 | m |  | 850.36
220 | 030502005001 | 网线 | 1.名称:弱电线路 2.型号:超五类网线 3.其它:未尽事宜详见施工图设计、现行标准、招标文件及相关规范，并满足使用功能要求。 | m |  | 1928.36
221 | 171802011001 | 信息插座 | 1.名称:网络接口（插座） 2.安装方式:暗装 3.其它:未尽事宜详见施工图设计、现行标准、招标文件及相关规范，并满足使用功能要求。 | 个 |  | 55
分部小计
分部小计
给排水工程
222 | 031001006001 | 塑料管 | 1.安装部位:室内 2.介质:水 3.材质、规格:PPR管、DN20 4.连接形式:热熔连接 5.压力试验及吹、洗设计要求:水压试验、水冲洗、消毒 6.其它:未尽事宜详见施工图设计、现行标准、招标文件及相关规范，并满足使用功能要求。 | m |  | 446.8
本页小计
注：为计取规费等的使用，可在表中增设其中：“定额人工费”。
表—08
分部分项工程和单价措施项目清单与计价表
工程名称：综合楼装饰工程 |  |  |  |  | 标段：罗田县垃圾焚烧发电项目主厂房、综合楼部分区域装饰装修工程 |  |  | 第 90 页 共 96 页
序号 | 项目编码 | 项目名称 | 项目特征描述 | 计量单位 |  | 工程量 | 金额（元）
[7 empty] | 综合单价 |  | 合价 | 其中
暂估价
223 | 031001006002 | 塑料管 | 1.安装部位:室内 2.介质:水 3.材质、规格:PPR管、DN25 4.连接形式:热熔连接 5.压力试验及吹、洗设计要求:水压试验、水冲洗、消毒 6.其它:未尽事宜详见施工图设计、现行标准、招标文件及相关规范，并满足使用功能要求。 | m |  | 156
224 | 031001006003 | 塑料管 | 1.安装部位:室内 2.介质:水 3.材质、规格:PPR管、DN32 4.连接形式:热熔连接 5.压力试验及吹、洗设计要求:水压试验、水冲洗、消毒 6.其它:未尽事宜详见施工图设计、现行标准、招标文件及相关规范，并满足使用功能要求。 | m |  | 18
225 | 031001006004 | 塑料管 | 1.安装部位:室内 2.介质:污水 3.材质、规格:UPVC管De50 4.连接形式:粘接 5.其它:未尽事宜详见施工图设计、现行标准、招标文件及相关规范，并满足使用功能要求。 | m |  | 50
226 | 031001006005 | 塑料管 | 1.安装部位:室内 2.介质:污水 3.材质、规格:UPVC管De75 4.连接形式:粘接 5.其它:未尽事宜详见施工图设计、现行标准、招标文件及相关规范，并满足使用功能要求。 | m |  | 23
本页小计
注：为计取规费等的使用，可在表中增设其中：“定额人工费”。
表—08
分部分项工程和单价措施项目清单与计价表
工程名称：综合楼装饰工程 |  |  |  |  | 标段：罗田县垃圾焚烧发电项目主厂房、综合楼部分区域装饰装修工程 |  |  | 第 91 页 共 96 页
序号 | 项目编码 | 项目名称 | 项目特征描述 | 计量单位 |  | 工程量 | 金额（元）
[7 empty] | 综合单价 |  | 合价 | 其中
暂估价
227 | 031004006002 | 大便器 | 1.材质:蹲式大便器 感应入埋式 2.其它:未尽事宜详见施工图设计、现行标准、招标文件及相关规范，并满足使用功能要求。 | 组 |  | 5
228 | 031004006003 | 大便器 | 1.材质:坐式大便器 2.其它:未尽事宜详见施工图设计、现行标准、招标文件及相关规范，并满足使用功能要求。 | 组 |  | 44
229 | 031004006004 | 大便器 | 1.材质:坐式大便器（无障碍卫生间） 2.其它:未尽事宜详见施工图设计、现行标准、招标文件及相关规范，并满足使用功能要求。 | 组 |  | 2
230 | 031004007001 | 小便器 | 1.材质:挂式小便器 感应 2.其它:未尽事宜详见施工图设计、现行标准、招标文件及相关规范，并满足使用功能要求。 | 组 |  | 3
231 | 031004008001 | 拖把池 | 1.材质:成品拖布池及龙头安装 2.附件名称、数量:含配件、水龙头 3.其它:未尽事宜详见施工图设计、现行标准、招标文件及相关规范，并满足使用功能要求。 | 组 |  | 1
232 | 031004008002 | 地漏 | 1.材质:地漏 2.规格、类型:50 3.其它:未尽事宜详见施工图设计、现行标准、招标文件及相关规范，并满足使用功能要求。 | 组 |  | 134
本页小计
注：为计取规费等的使用，可在表中增设其中：“定额人工费”。
表—08
分部分项工程和单价措施项目清单与计价表
工程名称：综合楼装饰工程 |  |  |  |  | 标段：罗田县垃圾焚烧发电项目主厂房、综合楼部分区域装饰装修工程 |  |  | 第 92 页 共 96 页
序号 | 项目编码 | 项目名称 | 项目特征描述 | 计量单位 |  | 工程量 | 金额（元）
[7 empty] | 综合单价 |  | 合价 | 其中
暂估价
233 | 031004003001 | 洗脸盆 | 1.材质:成品台盆及龙头（无障碍卫生间） 2.其它:未尽事宜详见施工图设计、现行标准、招标文件及相关规范，并满足使用功能要求。 | 组 |  | 2
234 | 031004003002 | 洗脸盆 | 1.材质:成品台盆及龙头 2.其它:未尽事宜详见施工图设计、现行标准、招标文件及相关规范，并满足使用功能要求。 | 组 |  | 45
235 | 031004010001 | 淋浴器 | 1.材质:淋浴器 2.其它:未尽事宜详见施工图设计、现行标准、招标文件及相关规范，并满足使用功能要求。 | 套 |  | 42
分部小计
分部小计
楼梯间
楼梯间
236 | 011102001001 | 石材楼地面 | 1.找平层厚度、砂浆配合比:平面砂浆找平层30mm厚 2.粘结层厚度、材料种类:素水泥黏贴层 3.面层材料品种、规格、颜色:ST-03、04石材面层 4.其它:未尽事宜详见施工图设计、现行标准、招标文件及相关规范，并满足使用功能要求。 | m2 |  | 116.04
本页小计
注：为计取规费等的使用，可在表中增设其中：“定额人工费”。
表—08
分部分项工程和单价措施项目清单与计价表
工程名称：综合楼装饰工程 |  |  |  |  | 标段：罗田县垃圾焚烧发电项目主厂房、综合楼部分区域装饰装修工程 |  |  | 第 93 页 共 96 页
序号 | 项目编码 | 项目名称 | 项目特征描述 | 计量单位 |  | 工程量 | 金额（元）
[7 empty] | 综合单价 |  | 合价 | 其中
暂估价
237 | 011106001001 | 石材楼梯面层 | 1.找平层厚度、砂浆配合比:平面砂浆找平层30mm厚 2.粘结层厚度、材料种类:素水泥黏贴层 3.面层材料品种、规格、颜色:ST-03、04 石材楼梯面层 4.其它:未尽事宜详见施工图设计、现行标准、招标文件及相关规范，并满足使用功能要求。 | m2 |  | 39.28
238 | 011406001014 | 抹灰面油漆 | 1.基层处理:清理抹灰基层。 2.腻子种类、遍数:满刮腻子二遍，磨平。 3.油漆品种、刷漆遍数:PT-01（白色乳胶漆），刷底漆一遍、乳胶漆二遍。 4.其他说明：包含乳胶漆施工工艺的所有内容及费用，因原墙面抹灰层平整度误差，施工过程中可能会出现找平处理等工序，投标人需现场查勘综合考虑报价，后期不再调整。 5.规范要求：参照图纸、设计说明、招标文件及相关规范，涂饰工程应符合《建筑涂饰工程施工及验收规程》JGJ/T29和《建筑装饰装修工程施工质量验收规范》GB50210的规定。 6.其它:未尽事宜详见施工图设计、现行标准、招标文件及相关规范，并满足使用功能要求。 | m2 |  | 405.59
239 | 011105003015 | 块料踢脚线 | 1.踢脚高度:100mm高。 2.面层:芝麻黑石材踢脚线，石材粘贴剂粘贴。 3.其它:未尽事宜详见施工图设计、现行标准、招标文件及相关规范，并满足使用功能要求。 | m2 |  | 13.67
本页小计
注：为计取规费等的使用，可在表中增设其中：“定额人工费”。
表—08
分部分项工程和单价措施项目清单与计价表
工程名称：综合楼装饰工程 |  |  |  |  | 标段：罗田县垃圾焚烧发电项目主厂房、综合楼部分区域装饰装修工程 |  |  | 第 94 页 共 96 页
序号 | 项目编码 | 项目名称 | 项目特征描述 | 计量单位 |  | 工程量 | 金额（元）
[7 empty] | 综合单价 |  | 合价 | 其中
暂估价
240 | 011406001015 | 天棚抹灰面油漆 | 1.基层处理:清理抹灰基层 2.腻子种类、遍数:满刮腻子二遍，磨平 3.油漆品种、刷漆遍数:PT-01（白色乳胶漆），刷底漆一遍、乳胶漆二遍。 4.其他说明：包含乳胶漆施工工艺的所有内容及费用，因原墙面抹灰层平整度误差，施工过程中可能会出现找平处理等工序，投标人需现场查勘综合考虑报价，后期不再调整。 5.规范要求：参照图纸、设计说明、招标文件及相关规范，涂饰工程应符合《建筑涂饰工程施工及验收规程》JGJ/T29和《建筑装饰装修工程施工质量验收规范》GB50210的规定。 | m2 |  | 156.26
241 | 011503008001 | 玻璃栏板 | 1.栏杆玻璃的种类、规格、颜色:定制6+0.76pvb+6夹胶玻璃， 65*80木纹实木扶手，热镀锌40*5mm方钢管,激光凹槽处理，黑色氟碳喷涂 2.其它:未尽事宜详见施工图设计、现行标准、招标文件及相关规范，并满足使用功能要求。 | m |  | 26.44
242 | 011203001001 | 零星项目一般抹灰 | 1.装饰面材料种类: 灰色乳胶漆滴水线(20mm厚水泥抹灰)； 2.其它:未尽事宜详见施工图设计、现行标准、招标文件及相关规范，并满足使用功能要求。 3.工程部位：楼梯滴水檐 | m2 |  | 4.79
本页小计
注：为计取规费等的使用，可在表中增设其中：“定额人工费”。
表—08
分部分项工程和单价措施项目清单与计价表
工程名称：综合楼装饰工程 |  |  |  |  | 标段：罗田县垃圾焚烧发电项目主厂房、综合楼部分区域装饰装修工程 |  |  | 第 95 页 共 96 页
序号 | 项目编码 | 项目名称 | 项目特征描述 | 计量单位 |  | 工程量 | 金额（元）
[7 empty] | 综合单价 |  | 合价 | 其中
暂估价
243 | 010809004012 | 石材窗台板 | 1.粘结层厚度、砂浆配合比:石材专用胶 2.窗台板材质、规格、颜色:20mm厚中国黑石材板 3.其它:未尽事宜详见施工图设计、现行标准、招标文件及相关规范，并满足使用功能要求。 | m2 |  | 1.52
分部小计
分部小计
防火门
244 | 010801004001 | 木质防火门 | 防火门 1.木质甲级防火门，甲FM1222 2.说明:含制作、安装、油漆、顺序器、闭门器、五金配件等工作内容 3.其它:未尽事宜详见施工图设计、现行标准、招标文件及相关规范，并满足使用功能要求。 | m2 |  | 2.64
245 | 010801004005 | 木质单开防火门 | 防火门 1.木质乙级防火门，乙FM1022 2.说明:含制作、安装、油漆、顺序器、闭门器、五金配件等工作内容 3.其它:未尽事宜详见施工图设计、现行标准、招标文件及相关规范，并满足使用功能要求。 | m2 |  | 4.4
本页小计
注：为计取规费等的使用，可在表中增设其中：“定额人工费”。
表—08
分部分项工程和单价措施项目清单与计价表
工程名称：综合楼装饰工程 |  |  |  |  | 标段：罗田县垃圾焚烧发电项目主厂房、综合楼部分区域装饰装修工程 |  |  | 第 96 页 共 96 页
序号 | 项目编码 | 项目名称 | 项目特征描述 | 计量单位 |  | 工程量 | 金额（元）
[7 empty] | 综合单价 |  | 合价 | 其中
暂估价
246 | 010801004002 | 木质双开防火门 | 防火门 1.木质乙级防火门，乙FM1522 2.说明:含制作、安装、油漆、顺序器、闭门器、五金配件等工作内容 3.其它:未尽事宜详见施工图设计、现行标准、招标文件及相关规范，并满足使用功能要求。 | m2 |  | 19.8
247 | 010801004003 | 木质防火门 | 防火门 1.木质丙级防火门，丙FM1020 2.说明:含制作、安装、油漆、顺序器、闭门器、五金配件等工作内容 3.其它:未尽事宜详见施工图设计、现行标准、招标文件及相关规范，并满足使用功能要求。 | m2 |  | 6
248 | 010801004004 | 木质防火门 | 防火门 1.木质丙级防火门，丙FM0618 2.说明:含制作、安装、油漆、顺序器、闭门器、五金配件等工作内容 3.其它:未尽事宜详见施工图设计、现行标准、招标文件及相关规范，并满足使用功能要求。 | m2 |  | 27
分部小计
措施项目
分部小计
本页小计
合 计
注：为计取规费等的使用，可在表中增设其中：“定额人工费”。
表—08

## 表-11 总价措施项目清单与计价表
总价措施项目清单与计价表
工程名称：综合楼装饰工程 |  |  |  |  | 标段：罗田县垃圾焚烧发电项目主厂房、综合楼部分区域装饰装修工程 |  | 第 1 页 共 3 页
项目编码 | 项目名称 | 计算基础 | 费率 (%) | 金额 (元) |  | 调整费率 (%) |  | 调整后金额 (元) | 备注
2.1 | 安全文明施工费
011707001001 | 安全文明施工费（房屋建筑工程)
011707001002 | 安全文明施工费（装饰工程）
031302001001 | 安全文明施工费（通用安装工程）
041109001001 | 安全文明施工费（市政工程）
050405001002 | 安全文明施工费（园建工程）
050405001001 | 安全文明施工费（绿化工程）
011707001003 | 安全文明施工费（土石方工程）
011707001004 | 安全文明施工费（房修结构装饰装修工程)
011707001005 | 安全文明施工费（房修安装工程)
171902001001 | 安全文明施工费（管廊维护土建保洁检测工程)
171902001002 | 安全文明施工费（管廊维护附属工程)
2.2 | 夜间施工增加费
011707002001 | 夜间施工增加费（房屋建筑工程)
011707002002 | 夜间施工增加费（装饰工程）
031302002001 | 夜间施工增加费（通用安装工程）
041109002001 | 夜间施工增加费（市政工程）
050405002002 | 夜间施工增加费（园建工程）
050405002001 | 夜间施工增加费（绿化工程）
编制人（造价人员）： |  |  |  |  | 复核人（造价工程师）：
注：1.“计算基础”中安全文明施工费可为“定额基价”、“定额人工费”或“定额人工费+定额机械费”，其他项目可为“定额人工费”或“定额人工费+定额机械费”。 2.按施工方案计算的措施费，若无“计算基础”和“费率”的数值，也可只填“金额”数值，但应在备注栏说明施工方案出处或计算方法。
表-11
总价措施项目清单与计价表
工程名称：综合楼装饰工程 |  |  |  |  | 标段：罗田县垃圾焚烧发电项目主厂房、综合楼部分区域装饰装修工程 |  | 第 2 页 共 3 页
项目编码 | 项目名称 | 计算基础 | 费率 (%) | 金额 (元) |  | 调整费率 (%) |  | 调整后金额 (元) | 备注
011707002003 | 夜间施工增加费（土石方工程）
2.3 | 二次搬运费
011707004001 | 二次搬运费（房屋建筑工程) | [7 empty] | 按施工组织设计
011707004002 | 二次搬运费（装饰工程） | [7 empty] | 按施工组织设计
031302004001 | 二次搬运费（通用安装工程） | [7 empty] | 按施工组织设计
041109003001 | 二次搬运费（市政工程） | [7 empty] | 按施工组织设计
050405004002 | 二次搬运费（园建工程） | [7 empty] | 按施工组织设计
050405004001 | 二次搬运费（绿化工程） | [7 empty] | 按施工组织设计
011707004003 | 二次搬运费（土石方工程） | [7 empty] | 按施工组织设计
2.4 | 冬雨季施工增加费
011707005001 | 冬雨季施工增加费（房屋建筑工程)
011707005002 | 冬雨季施工增加费（装饰工程）
031302005001 | 冬雨季施工增加费（通用安装工程）
041109004001 | 冬雨季施工增加费（市政工程）
050405005002 | 冬雨季施工增加费（园建工程）
050405005001 | 冬雨季施工增加费（绿化工程）
011707005003 | 冬雨季施工增加费（土石方工程）
2.5 | 工程定位复测费
01B999 | 工程定位复测费（房屋建筑工程)
编制人（造价人员）： |  |  |  |  | 复核人（造价工程师）：
注：1.“计算基础”中安全文明施工费可为“定额基价”、“定额人工费”或“定额人工费+定额机械费”，其他项目可为“定额人工费”或“定额人工费+定额机械费”。 2.按施工方案计算的措施费，若无“计算基础”和“费率”的数值，也可只填“金额”数值，但应在备注栏说明施工方案出处或计算方法。
表-11
总价措施项目清单与计价表
工程名称：综合楼装饰工程 |  |  |  |  | 标段：罗田县垃圾焚烧发电项目主厂房、综合楼部分区域装饰装修工程 |  | 第 3 页 共 3 页
项目编码 | 项目名称 | 计算基础 | 费率 (%) | 金额 (元) |  | 调整费率 (%) |  | 调整后金额 (元) | 备注
01B998 | 工程定位复测费（装饰工程）
03B999 | 工程定位复测费（通用安装工程）
04B999 | 工程定位复测费（市政工程）
05B999 | 工程定位复测费（园建工程）
05B998 | 工程定位复测费（绿化工程）
01B997 | 工程定位复测费（土石方工程）
2.6 | 其他
01B993 | 其他总价措施项目费（房修结构装饰装修工程）
01B992 | 其他总价措施项目费（房修安装工程）
17B999 | 其他总价措施项目费（管廊维护土建保洁检测工程）
17B998 | 其他总价措施项目费（管廊维护附属工程）
合 计
编制人（造价人员）： |  |  |  |  | 复核人（造价工程师）：
注：1.“计算基础”中安全文明施工费可为“定额基价”、“定额人工费”或“定额人工费+定额机械费”，其他项目可为“定额人工费”或“定额人工费+定额机械费”。 2.按施工方案计算的措施费，若无“计算基础”和“费率”的数值，也可只填“金额”数值，但应在备注栏说明施工方案出处或计算方法。
表-11

## 表-13 规费、税金项目计价表
规费、税金项目计价表
工程名称：综合楼装饰工程 |  |  | 标段：罗田县垃圾焚烧发电项目主厂房、综合楼部分区域装饰装修工程 |  | 第 1 页 共 3 页
序号 | 项目名称 | 计算基础 | 计算基数 | 计算费率 (%) |  | 金额(元)
1 | 规费
1.1 | 社会保险费
1.1.1 | 养老保险金
1.1.1.1 | 房屋建筑工程
1.1.1.2 | 装饰工程
1.1.1.3 | 通用安装工程
1.1.1.4 | 市政工程
1.1.1.5 | 园建工程
1.1.1.6 | 绿化工程
1.1.1.7 | 土石方工程
1.1.2 | 失业保险金
1.1.2.1 | 房屋建筑工程
1.1.2.2 | 装饰工程
1.1.2.3 | 通用安装工程
1.1.2.4 | 市政工程
1.1.2.5 | 园建工程
1.1.2.6 | 绿化工程
1.1.2.7 | 土石方工程
1.1.3 | 医疗保险金
1.1.3.1 | 房屋建筑工程
1.1.3.2 | 装饰工程
1.1.3.3 | 通用安装工程
1.1.3.4 | 市政工程
1.1.3.5 | 园建工程
1.1.3.6 | 绿化工程
1.1.3.7 | 土石方工程
1.1.4 | 工伤保险金
1.1.4.1 | 房屋建筑工程
1.1.4.2 | 装饰工程
1.1.4.3 | 通用安装工程
1.1.4.4 | 市政工程
编制人（造价人员）： |  |  | 复核人（造价工程师）：
表—13
规费、税金项目计价表
工程名称：综合楼装饰工程 |  |  | 标段：罗田县垃圾焚烧发电项目主厂房、综合楼部分区域装饰装修工程 |  | 第 2 页 共 3 页
序号 | 项目名称 | 计算基础 | 计算基数 | 计算费率 (%) |  | 金额(元)
1.1.4.5 | 园建工程
1.1.4.6 | 绿化工程
1.1.4.7 | 土石方工程
1.1.5 | 生育保险金
1.1.5.1 | 房屋建筑工程
1.1.5.2 | 装饰工程
1.1.5.3 | 通用安装工程
1.1.5.4 | 市政工程
1.1.5.5 | 园建工程
1.1.5.6 | 绿化工程
1.1.5.7 | 土石方工程
1.2 | 住房公积金
1.2.1 | 房屋建筑工程
1.2.2 | 装饰工程
1.2.3 | 通用安装工程
1.2.4 | 市政工程
1.2.5 | 园建工程
1.2.6 | 绿化工程
1.2.7 | 土石方工程
1.3 | 工程排污费
1.3.1 | 房屋建筑工程
1.3.2 | 装饰工程
1.3.3 | 通用安装工程
1.3.4 | 市政工程
1.3.5 | 园建工程
1.3.6 | 土石方工程
1.4 | 房修结构装饰装修规费
1.5 | 房修安装规费
1.6 | 管廊维护土建保洁检查检测规费
1.7 | 管廊维护附属规费
2 | 增值税
编制人（造价人员）： |  |  | 复核人（造价工程师）：
表—13
规费、税金项目计价表
工程名称：综合楼装饰工程 |  |  | 标段：罗田县垃圾焚烧发电项目主厂房、综合楼部分区域装饰装修工程 |  | 第 3 页 共 3 页
合 计
编制人（造价人员）： |  |  | 复核人（造价工程师）：
表—13