## 表-08 分部分项工程和单价措施项目清单与计价表
分部分项工程和单价措施项目清单与计价表
工程名称：电厂管线 |  |  |  | 标段：室外配套工程 |  |  |  |  | 第 1 页 共 3 页
序号 | 项目编码 | 项目名称 | 项目特征描述 |  | 计量单位 | 工程量 | 金 额(元)
[7 empty] | 综合单价 | 合 价 |  | 其中
暂估价
整个项目
1 | 010101003005 | 挖室外二氧化碳管土方 | 1.挖填土 2.土壤类别：综合考虑 3.未尽事宜详见图纸、招标文件、满足设计及规范要求 |  | m3 | 1600
2 | 010103001006 | 室外回填 | 1.名称：原土回填 2.土壤类别：综合考虑 3.未尽事宜详见图纸、招标文件、满足设计及规范要求 |  | m3 | 1521.5
3 | 031001002001 | co2管道 | 1.名称：φ219×6，不锈钢（co2管道甲供） 2.连接方式：焊接 3.其他：管道保温 4.未尽事宜详见图纸、招标文件、满足设计及规范要求 |  | m | 2500
4 | 010101003006 | 挖热力管土方 | 1.挖填土 2.土壤类别：综合考虑 3.未尽事宜详见图纸、招标文件、满足设计及规范要求 |  | m3 | 4590
5 | 010103001007 | 热力管土方回填 | 1.名称：原土回填 2.土壤类别：综合考虑 3.未尽事宜详见图纸、招标文件、满足设计及规范要求 |  | m3 | 4061.3
6 | 040103002008 | 热力管余方弃置 | 1.余土外运 2.弃方场内运转、装车、外运运距及弃土场费等根据现场踏勘、地勘报告、周边地理环境由投标单位自行考虑 |  | m3 | 528.7
本页小计
注：为计取规费等的使用，可在表中增设其中：“定额人工费”。
表—08
分部分项工程和单价措施项目清单与计价表
工程名称：电厂管线 |  |  |  | 标段：室外配套工程 |  |  |  |  | 第 2 页 共 3 页
序号 | 项目编码 | 项目名称 | 项目特征描述 |  | 计量单位 | 工程量 | 金 额(元)
[7 empty] | 综合单价 | 合 价 |  | 其中
暂估价
7 | 040501002001 | 塑套钢型预制保温管 | 1.名称：预制保温管（塑套钢型预制保温管及连接套管甲供） 2.材质：塑套钢制复合管 3.规格：DN450 4.压力等级：压力1.6MPa 5.未尽事宜详见图纸、招标文件、满足设计及规范要求 |  | m | 3800
8 | 040501002002 | 塑套钢型预制保温管 | 1.名称：预制保温管（塑套钢型预制保温管及连接套管甲供） 2.材质：塑套钢制复合管 3.规格：DN400 4.压力等级：压力1.6MPa 5.未尽事宜详见图纸、招标文件、满足设计及规范要求 |  | m | 600
9 | 040502011001 | 轴向波纹管补偿器 | 1.名称：波纹补偿器 2.连接方式：法兰连接 3.规格：DN400-DN450 4.未尽事宜详见图纸、招标文件、满足设计及规范要求 |  | 只 | 40
10 | 031002002004 | 型钢 | 1.名称：设备支架 2.材质：型钢 3.未尽事宜详见图纸、招标文件、满足设计及规范要求 |  | kg | 3000
11 | 031003001008 | 排气阀、排水阀 | 1.名称：法兰阀门 2.规格：DN400 3.未尽事宜详见图纸、招标文件、满足设计及规范要求 |  | 个 | 20
本页小计
注：为计取规费等的使用，可在表中增设其中：“定额人工费”。
表—08
分部分项工程和单价措施项目清单与计价表
工程名称：电厂管线 |  |  |  | 标段：室外配套工程 |  |  |  |  | 第 3 页 共 3 页
序号 | 项目编码 | 项目名称 | 项目特征描述 |  | 计量单位 | 工程量 | 金 额(元)
[7 empty] | 综合单价 | 合 价 |  | 其中
暂估价
12 | 040504001003 | 检查井 | 1.名称：阀门井； 2.规格：1000X1000X1000； 3.材质：钢筋混凝土； 4.未尽事宜详见图纸、招标文件、满足设计及规范要求 |  | 座 | 28
13 | 030408003001 | 电缆保护管 | 1.名称：电力排管； 2.型号： DN160； 3.材质：PVC-C塑料管； 4.未尽事宜详见图纸、招标文件、满足设计及规范要求 |  | m | 14000
14 | 010101003007 | 挖沟槽土方 | 1.挖填土 2.土壤类别：综合考虑 3.未尽事宜详见图纸、招标文件、满足设计及规范要求 |  | m3 | 14000
15 | 010103001008 | 土方回填 | 1.名称：原土回填 2.土壤类别：综合考虑 3.未尽事宜详见图纸、招标文件、满足设计及规范要求 |  | m3 | 6966.4
措施项目
本页小计
合 计
注：为计取规费等的使用，可在表中增设其中：“定额人工费”。
表—08

## 表-11 总价措施项目清单与计价汇总表
总价措施项目清单与计价表
工程名称：电厂管线 |  |  |  | 标段：室外配套工程 |  |  |  |  | 第 1 页 共 1 页
序号 | 项目编码 | 项目名称 | 计 算 基 础 |  | 费率 (%) | 金 额(元) | 调整费 率(%) | 调整后 金额(元) |  | 备 注
1 | 031302001001 | 安全文明施工费 | 分部分项安全文明施工费+单价措施安全文明施工费
2 | 01 | 其他措施费（费率类）
2.1 | 031302002001 | 夜间施工增加费 | 分部分项其他措施费+单价措施其他措施费
2.2 | 031302004001 | 二次搬运费 | 分部分项其他措施费+单价措施其他措施费
2.3 | 031302005001 | 冬雨季施工增加费 | 分部分项其他措施费+单价措施其他措施费
3 | 02 | 其他（费率类）
合 计
编制人（造价人员）： |  |  |  | 复核人（造价工程师）：
注：1.“计算基础”中安全文明施工费可为“定额基价”、“定额人工费”或“定额人工费+定额机械费”，其他项目可为“定额人工费”或“定额人工费+定额机械费”。 2.按施工方案计算的措施费，若无“计算基础”和“费率”的数值，也可只填“金额”数值，但应在备注栏说明施工方案出处或计算方法。
表-11

## 表-12 其他项目清单与计价汇总表
其他项目清单与计价汇总表
工程名称：电厂管线 |  |  | 标段：室外配套工程 |  | 第 1 页 共 1 页
序号 | 项 目 名 称 | 金 额(元) |  | 结算金额(元) |  | 备 注
1 | 暂列金额 |  |  |  |  | 明细详见表-12-1
2 | 暂估价
2.1 | 材料（工程设备）暂估价 | — |  |  |  | 明细详见表-12-2
2.2 | 专业工程暂估价 |  |  |  |  | 明细详见表-12-3
3 | 计日工 |  |  |  |  | 明细详见表-12-4
4 | 总承包服务费 |  |  |  |  | 明细详见表-12-5
合 计 | [5 empty] | —
注：材料（工程设备）暂估单价进入清单项目综合单价，此处不汇总。
表—12

## 表-12-1 暂列金额明细表
暂列金额明细表
工程名称：电厂管线 |  | 标段：室外配套工程 |  |  |  | 第 1 页 共 1 页
序号 | 项 目 名 称 |  | 计量单位 | 暂定金额(元) | 备 注
合 计 |  |  |  |  | —
注：此表由招标人填写，如不能详列，也可只列暂定金额总额，投标人应将上述暂列金额计入投标总价中。
表—12—1

## 表-12-2 材料(工程设备)暂估价及调整表
材料（工程设备）暂估单价及调整表
工程名称：电厂管线 |  |  |  |  | 标段：室外配套工程 |  |  |  | 第 1 页 共 1 页
序号 | 材料(工程设备) 名称、规格、型号 | 计量 单位 | 数 量 |  | 暂 估(元) |  | 确 认(元) |  | 差额±(元) |  | 备 注
|  |  | 暂 估 | 确 认 | 单 价 | 合 价 | 单 价 | 合 价 | 单 价 | 合 价
合 计
注：此表由招标人填写“暂估单价”，并在备注栏说明暂估价的材料、工程设备拟用在那些清单项目上，投标人应将上述材料、工程设备暂估单价计入工程量清单综合单价报价中。
表—12—2

## 表-12-3 专业工程暂估价及结算价表
专业工程暂估价及结算价表
工程名称：电厂管线 |  |  |  | 标段：室外配套工程 |  |  | 第 1 页 共 1 页
序号 | 工 程 名 称 | 工 程 内 容 | 暂估金额 （元） |  | 结算金额 (元) | 差额±(元) |  | 备 注
合 计 |  |  | 0.00 |  |  |  |  | —
注：此表“暂估金额”由招标人填写，投标人应将“暂估金额”计入投标总价中。结算时按合同约定结算金额填写。
表—12—3

## 表-12-4 计日工表
计 日 工 表
工程名称：电厂管线 |  |  |  | 标段：室外配套工程 |  |  | 第 1 页 共 1 页
编号 | 项 目 名 称 | 单位 | 暂定数量 |  | 实际数量 | 综合单价 (元) |  | 合 价(元)
[8 empty] | 暂 定 | 实 际
一 | 人工
1
人工小计
二 | 材料
1
材料小计
三 | 施工机械
1
施工机械小计
四、企业管理费和利润
总 计
注：此表项目名称、暂定数量由招标人填写，编制招标控制价时，单价由招标人按有关计价规定确定；投标时，单价由投标人自主报价，按暂定数量计算合价计入投标总价中。结算时，按发承包双方确认的实际数量计算合价。
表—12—4

## 表-12-5 总承包服务费计价表
总承包服务费计价表
工程名称：电厂管线 |  |  | 标段：室外配套工程 |  |  | 第 1 页 共 1 页
序号 | 项 目 名 称 | 项目价值（元） |  | 服务内容 | 计算基础 |  | 费率(%) | 金 额(元)
| 合 计 | - |  | - |  |  | -
注：此表项目名称、服务内容由招标人填写，编制招标控制价时，费率及金额由招标人按有关计价规定确定；投标时，费率及金额由投标人自主报价，计入投标总价中。
表—12—5

## 表-13 规费、税金项目计价表
规费、税金项目计价表
工程名称：电厂管线 |  |  | 标段：室外配套工程 |  |  | 第 1 页 共 1 页
序号 | 项 目 名 称 | 计 算 基 础 |  | 计算基数 | 计算费率 (%) |  | 金 额(元)
1 | 规费 | 定额规费+工程排污费+其他
1.1 | 定额规费 | 分部分项规费+单价措施规费
1.2 | 工程排污费
1.3 | 其他
2 | 增值税 | 不含税工程造价合计
合 计
编制人（造价人员）： |  |  | 复核人（造价工程师）：
表—13

## 表-14 主要材料价格表
主要材料价格表
工程名称： |  | 电厂管线 | [5 empty] | 第 1 页 共 1 页
序号 | 材料编码 |  | 材料名称 | 规格、型号 等特殊要求 | 单位 | 数 量 | 单 价 |  | 合 价

## 表-21 承包人提供主要材料和工程设备一览表
承包人提供主要材料和工程设备一览表 (适用于造价信息差额调整法)
工程名称：电厂管线 |  |  |  |  | 标段：室外配套工程 |  |  |  | 第 1 页 共 1 页
序号 | 名称、规格、型号 | 单位 | 数 量 | 风险系数 (%) |  | 基准单价 （元） | 投标单价 （元） | 发承包人 确认单价 (元) |  | 备 注
注：1 此表由招标人填写除“投标单价”栏的内容，投标人在投标时自主确定投标单价。 2 招标人应优先采用工程造价管理机构发布的单价作为基准单价，未发布的，通过市场调查确定其基准单价。
表-21

## 表-22 承包人提供主要材料和工程设备一览表
承包人提供主要材料和工程设备一览表 (适用于价格指数差额调整法)
工程名称：电厂管线 |  |  | 标段：室外配套工程 |  |  | 第 1 页 共 1 页
序号 | 名称、规格、型号 | 变值权重B |  | 基本价格指数F0 | 现行价格指数Ft |  | 备 注
| 定值权重A |  |  | — | —
合 计 |  | 1 |  | — | —
注：1.“名称、规格、型号”、“基本价格指数”栏由招标人填写，基本价格指数应首先采用工程造价管理机构发布的价格指数，没有时，可采用发布的价格代替。如人工、机械费也采用本法调整，由招标人在“名称”栏填写。 2.“变值权重”栏由投标人根据该项人工、机械费和材料、工程设备价值在投标总报价中所占的比例填写，1减去其比例为定值权重。 3.“现行价格指数”按约定的付款证书相关周期最后一天的前42天的各项价格指数填写，该指数应首先采用工程造价管理机构发布的价格指数，没有时，可采用发布的价格代替。
表-22