## 表-08 分部分项工程和单价措施项目清单与计价表
分部分项工程和单价措施项目清单与计价表
工程名称：道路铺装工程 |  |  |  | 标段：室外配套工程 |  |  |  |  | 第 1 页 共 5 页
序号 | 项目编码 | 项目名称 | 项目特征描述 |  | 计量单位 | 工程量 | 金 额(元)
[7 empty] | 综合单价 | 合 价 |  | 其中
暂估价
整个项目
1 | 010101003001 | 挖沟槽土方 | 1.挖土深度详施工图 2.土壤类别(含土壤含水率、淤泥流沙等）、开挖方式、安全防护、施工期排水根据地勘报告、现场勘察及自身施工组织设计施工方自行考虑 3.边坡防护及排水，根据现场实际情况自行确定 4.未尽事宜详见图纸设计、招标文件、现行标准图集及规范，并满足招标人使用方法功能要求 |  | m3 | 3734.16
2 | 010103001001 | 土方回填 | 1.名称：原土回填 2.运距：土来源、场内倒运等由投标人自行考虑 3.未尽事宜详见图纸设计、招标文件、现行标准图集及规范，并满足招标人使用方法功能要求 |  | m3 | 1988.3
本页小计
注：为计取规费等的使用，可在表中增设其中：“定额人工费”。
表—08
分部分项工程和单价措施项目清单与计价表
工程名称：道路铺装工程 |  |  |  | 标段：室外配套工程 |  |  |  |  | 第 2 页 共 5 页
序号 | 项目编码 | 项目名称 | 项目特征描述 |  | 计量单位 | 工程量 | 金 额(元)
[7 empty] | 综合单价 | 合 价 |  | 其中
暂估价
3 | 040202001001 | 路床(槽）整形 | 1.土基压实度要求(重型击实标准):填方:深度0-80cm≥95%,80cm以下≥93%,零填挖方≥95%。对于路基湿软地段,必须进行换填处理,换填材料可采用天然砂砾或天然砾岩,换填深度视具体情况而定。新帮宽部分路基顶面采取压实度和弯沉检测双控制,竣工验收弯沉值为248(单位0.01mm) 2.未尽事宜详见图纸设计、招标文件、现行标准图集及规范，并满足招标人使用方法功能要求 |  | m2 | 19910.04
4 | 040203007001 | 水泥混凝土 | 1.100厚C25砼基础 2.150厚碎石垫层 3.回填土或素土夯实 4.整体路面设横向缩缝,缩缝间距5米。每隔20-30米设横向伸缝一道。缩缝采用切割机将混凝土割开填缝料用沥青玛蹄脂 5.包含模板、浇筑、养护、运输等内容 6.未尽事宜详见图纸设计、招标文件、现行标准图集及规范，并满足招标人使用方法功能要求 |  | m2 | 15883.4
本页小计
注：为计取规费等的使用，可在表中增设其中：“定额人工费”。
表—08
分部分项工程和单价措施项目清单与计价表
工程名称：道路铺装工程 |  |  |  | 标段：室外配套工程 |  |  |  |  | 第 3 页 共 5 页
序号 | 项目编码 | 项目名称 | 项目特征描述 |  | 计量单位 | 工程量 | 金 额(元)
[7 empty] | 综合单价 | 合 价 |  | 其中
暂估价
5 | 040204004001 | 安砌侧(平、缘）石 | 1.名称：路缘石(成品)1000x100(宽)x250(高) 2.结构做法：C25砼垫层、自然土回填 3.包含模板、浇筑、养护、运输等内容 4.未尽事宜详见图纸设计、招标文件、现行标准图集及规范，并满足招标人使用方法功能要求 |  | m | 8849.04
6 | 040201022001 | 排水沟 | 1.砖砌散水明沟具体详见12j003-A3-11 2.包含土方工程、结构、防水、盖板等做法 3.包含模板、浇筑、养护、运输等内容 4.未尽事宜详见图纸设计、招标文件、现行标准图集及规范，并满足招标人使用方法功能要求 |  | m | 3584.39
7 | 040201022002 | 截水沟 | 1.名称：散水明沟 2.包含土方工程、结构、防水、盖板等做法 3.包含模板、浇筑、养护、运输等内容 4.未尽事宜详见图纸设计、招标文件、现行标准图集及规范，并满足招标人使用方法功能要求 |  | m | 7
本页小计
注：为计取规费等的使用，可在表中增设其中：“定额人工费”。
表—08
分部分项工程和单价措施项目清单与计价表
工程名称：道路铺装工程 |  |  |  | 标段：室外配套工程 |  |  |  |  | 第 4 页 共 5 页
序号 | 项目编码 | 项目名称 | 项目特征描述 |  | 计量单位 | 工程量 | 金 额(元)
[7 empty] | 综合单价 | 合 价 |  | 其中
暂估价
8 | 04B001 | 悬臂式路肩墙 | 1.名称悬臂式路肩墙 2.包含土方工程、结构、防水、盖板等做法 3.包含模板、浇筑、养护、运输等内容 4.未尽事宜详见图纸设计、招标文件、现行标准图集及规范，并满足招标人使用方法功能要求 |  | m | 1179
9 | 010805004001 | 成品伸缩门 | 1.名称：12m成品伸缩门 2.材质：高强度 3.未尽事宜详见图纸设计、招标文件、现行标准图集及规范，并满足招标人使用方法功能要求 |  | 樘 | 2
10 | 040205006001 | 标线 | 1.名称：热熔道路标线 2.宽度：150mm 3.未尽事宜详见图纸设计、招标文件、现行标准图集及规范，并满足招标人使用方法功能要求 |  | m | 585
11 | 040205004001 | 标志板 | 1.名称：10m成品标牌 2.包含土方工程、结构、防水、标志牌等做法 3.包含模板、浇筑、养护、运输等内容 4.未尽事宜详见图纸设计、招标文件、现行标准图集及规范，并满足招标人使用方法功能要求 |  | 块 | 1
本页小计
注：为计取规费等的使用，可在表中增设其中：“定额人工费”。
表—08
分部分项工程和单价措施项目清单与计价表
工程名称：道路铺装工程 |  |  |  | 标段：室外配套工程 |  |  |  |  | 第 5 页 共 5 页
序号 | 项目编码 | 项目名称 | 项目特征描述 |  | 计量单位 | 工程量 | 金 额(元)
[7 empty] | 综合单价 | 合 价 |  | 其中
暂估价
12 | 010507004001 | 货物装卸口平台 | 1.名称：货物装卸口平台 2.做法：详见设计图纸 3.未尽事宜详见图纸设计、招标文件、现行标准图集及规范，并满足招标人使用方法功能要求 |  | m2 | 453.12
措施项目
1 | 011705001001 | 大型机械设备进出场费 | 1.名称：夯机、挖机、压路机、推土机、沥青摊铺机进出场费 2.未尽事宜详见图纸设计、招标文件、现行标准图集及规范，并满足招标人使用方法功能要求 |  | 台·次 | 1
本页小计
合 计
注：为计取规费等的使用，可在表中增设其中：“定额人工费”。
表—08

## 表-11 总价措施项目清单与计价汇总表
总价措施项目清单与计价表
工程名称：道路铺装工程 |  |  |  | 标段：室外配套工程 |  |  |  |  | 第 1 页 共 1 页
序号 | 项目编码 | 项目名称 | 计 算 基 础 |  | 费率 (%) | 金 额(元) | 调整费 率(%) | 调整后 金额(元) |  | 备 注
1 | 011707001001 | 安全文明施工费 | 分部分项安全文明施工费+单价措施安全文明施工费
2 | 01 | 其他措施费（费率类）
2.1 | 011707002001 | 夜间施工增加费 | 分部分项其他措施费+单价措施其他措施费
2.2 | 011707004001 | 二次搬运费 | 分部分项其他措施费+单价措施其他措施费
2.3 | 011707005001 | 冬雨季施工增加费 | 分部分项其他措施费+单价措施其他措施费
3 | 02 | 其他（费率类）
合 计
编制人（造价人员）： |  |  |  | 复核人（造价工程师）：
注：1.“计算基础”中安全文明施工费可为“定额基价”、“定额人工费”或“定额人工费+定额机械费”，其他项目可为“定额人工费”或“定额人工费+定额机械费”。 2.按施工方案计算的措施费，若无“计算基础”和“费率”的数值，也可只填“金额”数值，但应在备注栏说明施工方案出处或计算方法。
表-11

## 表-12 其他项目清单与计价汇总表
其他项目清单与计价汇总表
工程名称：道路铺装工程 |  |  | 标段：室外配套工程 |  | 第 1 页 共 1 页
序号 | 项 目 名 称 | 金 额(元) |  | 结算金额(元) |  | 备 注
1 | 暂列金额 |  |  |  |  | 明细详见表-12-1
2 | 暂估价
2.1 | 材料（工程设备）暂估价 | — |  |  |  | 明细详见表-12-2
2.2 | 专业工程暂估价 |  |  |  |  | 明细详见表-12-3
3 | 计日工 |  |  |  |  | 明细详见表-12-4
4 | 总承包服务费 |  |  |  |  | 明细详见表-12-5
合 计 | [5 empty] | —
注：材料（工程设备）暂估单价进入清单项目综合单价，此处不汇总。
表—12

## 表-12-1 暂列金额明细表
暂列金额明细表
工程名称：道路铺装工程 |  | 标段：室外配套工程 |  |  |  | 第 1 页 共 1 页
序号 | 项 目 名 称 |  | 计量单位 | 暂定金额(元) | 备 注
合 计 |  |  |  |  | —
注：此表由招标人填写，如不能详列，也可只列暂定金额总额，投标人应将上述暂列金额计入投标总价中。
表—12—1

## 表-12-2 材料(工程设备)暂估价及调整表
材料（工程设备）暂估单价及调整表
工程名称：道路铺装工程 |  |  |  |  | 标段：室外配套工程 |  |  |  | 第 1 页 共 1 页
序号 | 材料(工程设备) 名称、规格、型号 | 计量 单位 | 数 量 |  | 暂 估(元) |  | 确 认(元) |  | 差额±(元) |  | 备 注
|  |  | 暂 估 | 确 认 | 单 价 | 合 价 | 单 价 | 合 价 | 单 价 | 合 价
合 计
注：此表由招标人填写“暂估单价”，并在备注栏说明暂估价的材料、工程设备拟用在那些清单项目上，投标人应将上述材料、工程设备暂估单价计入工程量清单综合单价报价中。
表—12—2

## 表-12-3 专业工程暂估价及结算价表
专业工程暂估价及结算价表
工程名称：道路铺装工程 |  |  |  | 标段：室外配套工程 |  |  | 第 1 页 共 1 页
序号 | 工 程 名 称 | 工 程 内 容 | 暂估金额 （元） |  | 结算金额 (元) | 差额±(元) |  | 备 注
合 计 |  |  | 0.00 |  |  |  |  | —
注：此表“暂估金额”由招标人填写，投标人应将“暂估金额”计入投标总价中。结算时按合同约定结算金额填写。
表—12—3

## 表-12-4 计日工表
计 日 工 表
工程名称：道路铺装工程 |  |  |  | 标段：室外配套工程 |  |  | 第 1 页 共 1 页
编号 | 项 目 名 称 | 单位 | 暂定数量 |  | 实际数量 | 综合单价 (元) |  | 合 价(元)
[8 empty] | 暂 定 | 实 际
一 | 人工
1
人工小计
二 | 材料
1
材料小计
三 | 施工机械
1
施工机械小计
四、企业管理费和利润
总 计
注：此表项目名称、暂定数量由招标人填写，编制招标控制价时，单价由招标人按有关计价规定确定；投标时，单价由投标人自主报价，按暂定数量计算合价计入投标总价中。结算时，按发承包双方确认的实际数量计算合价。
表—12—4

## 表-12-5 总承包服务费计价表
总承包服务费计价表
工程名称：道路铺装工程 |  |  | 标段：室外配套工程 |  |  | 第 1 页 共 1 页
序号 | 项 目 名 称 | 项目价值（元） |  | 服务内容 | 计算基础 |  | 费率(%) | 金 额(元)
| 合 计 | - |  | - |  |  | -
注：此表项目名称、服务内容由招标人填写，编制招标控制价时，费率及金额由招标人按有关计价规定确定；投标时，费率及金额由投标人自主报价，计入投标总价中。
表—12—5

## 表-13 规费、税金项目计价表
规费、税金项目计价表
工程名称：道路铺装工程 |  |  | 标段：室外配套工程 |  |  | 第 1 页 共 1 页
序号 | 项 目 名 称 | 计 算 基 础 |  | 计算基数 | 计算费率 (%) |  | 金 额(元)
1 | 规费 | 定额规费+工程排污费+其他
1.1 | 定额规费 | 分部分项规费+单价措施规费
1.2 | 工程排污费
1.3 | 其他
2 | 增值税 | 不含税工程造价合计
合 计
编制人（造价人员）： |  |  | 复核人（造价工程师）：
表—13

## 表-14 主要材料价格表
主要材料价格表
工程名称： |  | 道路铺装工程 | [5 empty] | 第 1 页 共 1 页
序号 | 材料编码 |  | 材料名称 | 规格.型号等特殊要求 | 单位 | 数 量 | 单 价 |  | 合 价

## 表-21 承包人提供主要材料和工程设备一览表
承包人提供主要材料和工程设备一览表 (适用于造价信息差额调整法)
工程名称：道路铺装工程 |  |  |  |  | 标段：室外配套工程 |  |  |  | 第 1 页 共 1 页
序号 | 名称、规格、型号 | 单位 | 数 量 | 风险系数 (%) |  | 基准单价 （元） | 投标单价 （元） | 发承包人 确认单价 (元) |  | 备 注
注：1 此表由招标人填写除“投标单价”栏的内容，投标人在投标时自主确定投标单价。 2 招标人应优先采用工程造价管理机构发布的单价作为基准单价，未发布的，通过市场调查确定其基准单价。
表-21

## 表-22 承包人提供主要材料和工程设备一览表
承包人提供主要材料和工程设备一览表 (适用于价格指数差额调整法)
工程名称：道路铺装工程 |  |  | 标段：室外配套工程 |  |  | 第 1 页 共 1 页
序号 | 名称、规格、型号 | 变值权重B |  | 基本价格指数F0 | 现行价格指数Ft |  | 备 注
| 定值权重A |  |  | — | —
合 计 |  | 1 |  | — | —
注：1.“名称、规格、型号”、“基本价格指数”栏由招标人填写，基本价格指数应首先采用工程造价管理机构发布的价格指数，没有时，可采用发布的价格代替。如人工、机械费也采用本法调整，由招标人在“名称”栏填写。 2.“变值权重”栏由投标人根据该项人工、机械费和材料、工程设备价值在投标总报价中所占的比例填写，1减去其比例为定值权重。 3.“现行价格指数”按约定的付款证书相关周期最后一天的前42天的各项价格指数填写，该指数应首先采用工程造价管理机构发布的价格指数，没有时，可采用发布的价格代替。
表-22