## 表-08 分部分项工程和单价措施项目清单与计价表
分部分项工程和单价措施项目清单与计价表
工程名称：主大门工程 |  |  |  | 标段：大庆市生活垃圾焚烧发电项目主厂房幕墙及其附属建筑幕墙工程 |  |  |  |  | 第 1 页 共 11 页
序号 | 项目编码 | 项目名称 | 项目特征描述 |  | 计量单位 | 工程量 | 金额（元）
[7 empty] | 综合单价 | 综合合价 |  | 其中：暂估价
建筑工程
1 | 010101001001 | 平整场地 | 1.土壤类别:综合考虑 2.弃土运距:综合考虑 3.取土运距:综合考虑 4.其他说明:满足设计、规范、施工、验收要求 |  | m2 | 118.09
2 | 010101002001 | 挖一般土方 | 1.土壤类别:详见图纸 2.弃土运距:综合考虑 3.其他说明:满足设计、规范、施工、验收要求 |  | m3 | 212
3 | 010103001001 | 回填方 | 1.密实度要求:满足设计和规范的要求 2.填方材料品种:投标人根据设计要求验方后方可填入，并符合相关工程的质量规范要求 3.填方来源、运距:自行考虑 4.其他说明:满足设计、规范、施工、验收要求 |  | m3 | 80
4 | 010501001001 | 垫层 | 1.混凝土种类:预拌混凝土 2.混凝土强度等级:C15 3.商品砼运距:商品凝土价格已含运费 4.商品砼泵送:根据现场情况自主考虑 5.其他说明:满足设计、规范、施工、验收要求 |  | m3 | 1.85
本页小计
注：为计取规费等的使用，可在表中增设其中：“定额人工费”。
表—08
分部分项工程和单价措施项目清单与计价表
工程名称：主大门工程 |  |  |  | 标段：大庆市生活垃圾焚烧发电项目主厂房幕墙及其附属建筑幕墙工程 |  |  |  |  | 第 2 页 共 11 页
序号 | 项目编码 | 项目名称 | 项目特征描述 |  | 计量单位 | 工程量 | 金额（元）
[7 empty] | 综合单价 | 综合合价 |  | 其中：暂估价
5 | 010501003001 | 独立基础 | 1.构件类型:独立基础 2.混凝土种类:预拌混凝土 3.混凝土强度等级:C30 4.商品砼运距:商品凝土价格已含运费 5.商品砼泵送:根据现场情况自主考虑 6.其他说明:满足设计、规范、施工、验收 要求 |  | m3 | 52.52
6 | 010515001001 | 现浇构件钢筋 | 1.钢筋种类、规格:直筋HRB400 2.直径:≤10mm 3.其他说明:满足设计、规范、施工、验收要求 |  | t | 0.801
7 | 010515001002 | 现浇构件钢筋 | 1.钢筋种类、规格:箍筋HRB400 2.直径:≤10mm 3.其他说明:满足设计、规范、施工、验收要求 |  | t | 0.03
8 | 010516002002 | 预埋铁件 | 1.钢材种类:预埋铁件 2.其他说明:满足设计、规范、施工、验收要求 |  | t | 1.1
9 | 010603001001 | 实腹钢柱 | 1.柱类型:矩形管 2.钢材品种、规格:200X200X10、200X200X14 3.油漆:按图纸设计要求 4.其他说明:满足设计、规范、施工、验收要求 |  | t | 4.842
本页小计
注：为计取规费等的使用，可在表中增设其中：“定额人工费”。
表—08
分部分项工程和单价措施项目清单与计价表
工程名称：主大门工程 |  |  |  | 标段：大庆市生活垃圾焚烧发电项目主厂房幕墙及其附属建筑幕墙工程 |  |  |  |  | 第 3 页 共 11 页
序号 | 项目编码 | 项目名称 | 项目特征描述 |  | 计量单位 | 工程量 | 金额（元）
[7 empty] | 综合单价 | 综合合价 |  | 其中：暂估价
10 | 010604001001 | 钢梁 | 1.柱类型:矩形管 2.钢材品种、规格:200X200X10*10 3.油漆:按图纸设计要求 4.其他说明:满足设计、规范、施工、验收要求 |  | t | 5.909
11 | 010507001001 | 散水 | 1.垫层材料种类、厚度:100mmC20预拌混凝土 2.面层厚度:芝麻灰（芝麻黑）毛面花岗岩 3.其他说明:满足设计、规范、施工、验收要求 |  | m2 | 44.99
12 | 011102003001 | 块料楼地面 | 1.部位做法:室内800*800灰色仿大理石 地砖，200mm宽深灰色波打线(四周) 2.刷素水泥浆结合层一道 3.30厚1:3干硬性水泥砂浆 4.灰色仿大理石地砖，稀水泥擦缝 5.其他说明:满足设计、规范、施工、验收要求 |  | m2 | 24.3
13 | 011702001001 | 垫层模板 | 1.基础类型:基础垫层模板 2.其他说明:满足设计、规范、施工、验收要求 |  | m2 | 5.51
本页小计
注：为计取规费等的使用，可在表中增设其中：“定额人工费”。
表—08
分部分项工程和单价措施项目清单与计价表
工程名称：主大门工程 |  |  |  | 标段：大庆市生活垃圾焚烧发电项目主厂房幕墙及其附属建筑幕墙工程 |  |  |  |  | 第 4 页 共 11 页
序号 | 项目编码 | 项目名称 | 项目特征描述 |  | 计量单位 | 工程量 | 金额（元）
[7 empty] | 综合单价 | 综合合价 |  | 其中：暂估价
14 | 011702001002 | 独立基础模板 | 1.基础类型:独立基础模板 2.其他说明:满足设计、规范、施工、验收要求 |  | m2 | 82.54
15 | 011701001001 | 综合脚手架 | 1.建筑结构形式:钢结构 2.建筑物檐口高度、层数:3.35m 3.脚手架搭设方式:投标人自行考虑 4.其他说明:满足设计、规范、施工、验收要求 |  | m2 | 34.5
分部小计
装饰装修工程
16 | 011209001003 | 铝板幕墙 | 1.骨架种类、规格:50*30*3mm厚热镀锌钢管等，详见图纸 2.面层材料品种、规格、颜色:2.5mm厚铝单板，氟碳喷涂 3.工作内容:骨架制作、运输、安装、面层铺贴、框边封闭、嵌缝、塞口、清洗完成此项工作的所有工序 4.其它:含相应检测费 5.其他说明:满足设计、规范、施工、验收要求 |  | m2 | 208.71
本页小计
注：为计取规费等的使用，可在表中增设其中：“定额人工费”。
表—08
分部分项工程和单价措施项目清单与计价表
工程名称：主大门工程 |  |  |  | 标段：大庆市生活垃圾焚烧发电项目主厂房幕墙及其附属建筑幕墙工程 |  |  |  |  | 第 5 页 共 11 页
序号 | 项目编码 | 项目名称 | 项目特征描述 |  | 计量单位 | 工程量 | 金额（元）
[7 empty] | 综合单价 | 综合合价 |  | 其中：暂估价
17 | 011209001001 | 玻璃幕墙 | 1.骨架材料种类、规格:铝合金型材等，详见图纸 2.面层材料品种、规格、颜色:c 3.工作内容:骨架制作、运输、安装、面层铺贴、框边封闭、嵌缝、塞口、清洗完成此项工作的所有工序 4.其它:含相应检测费 5.其他说明:满足设计、规范、施工、验收要求 |  | m2 | 61.72
18 | 011209001004 | 石材幕墙 | 1.骨架材料种类、规格:镀锌钢管等，详见图纸 2.面层材料品种、规格、颜色:20mm黑色花岗岩 3.工作内容:骨架制作、运输、安装、面层铺贴、框边封闭、嵌缝、塞口、清洗完成此项工作的所有工序 4.其它:含相应检测费 5.其他说明:满足设计、规范、施工、验收要求 |  | m2 | 39.55
本页小计
注：为计取规费等的使用，可在表中增设其中：“定额人工费”。
表—08
分部分项工程和单价措施项目清单与计价表
工程名称：主大门工程 |  |  |  | 标段：大庆市生活垃圾焚烧发电项目主厂房幕墙及其附属建筑幕墙工程 |  |  |  |  | 第 6 页 共 11 页
序号 | 项目编码 | 项目名称 | 项目特征描述 |  | 计量单位 | 工程量 | 金额（元）
[7 empty] | 综合单价 | 综合合价 |  | 其中：暂估价
19 | 011209001005 | 铝板幕墙 | 1.骨架种类、规格:100*10*10mm、50*30*3mm厚热镀锌钢管等，详见图纸 2.面层材料品种、规格、颜色:2.5mm厚铝单板，氟碳喷涂 3.0.6mm厚灰色900型单层彩板、硅酮结构密封 胶及其他零星配件 4.工作内容:骨架制作、运输、安装、面层铺贴、框边封闭、嵌缝、塞口、清洗完成此项工作的所有工序 5.其它:含相应检测费 6.其他说明:满足设计、规范、施工、验收要求 |  | m2 | 51.59
本页小计
注：为计取规费等的使用，可在表中增设其中：“定额人工费”。
表—08
分部分项工程和单价措施项目清单与计价表
工程名称：主大门工程 |  |  |  | 标段：大庆市生活垃圾焚烧发电项目主厂房幕墙及其附属建筑幕墙工程 |  |  |  |  | 第 7 页 共 11 页
序号 | 项目编码 | 项目名称 | 项目特征描述 |  | 计量单位 | 工程量 | 金额（元）
[7 empty] | 综合单价 | 综合合价 |  | 其中：暂估价
20 | 011209001006 | 铝板幕墙 | 1.骨架种类、规格:50*30*3mm厚热镀锌钢管等，详见图纸 2.面层材料品种、规格、颜色:2.5mm香槟色铝单板氟碳喷涂 3.工作内容:骨架制作、运输、安装、面层铺贴、框边封闭、嵌缝、塞口、清洗完成此项工作的所有工序 4.其它:含相应检测费 5.其他说明:满足设计、规范、施工、验收要求 |  | m2 | 71.84
21 | 011302001001 | 吊顶天棚 | 1.吊顶形式、吊杆规格、高度:轻钢龙骨，距地2.8m 2.面层材料品种、规格:600*600铝扣板吊顶 3.其他说明:满足设计、规范、施工、验收要求 |  | m2 | 24.3
22 | 011210003001 | 玻璃隔断 | 1.边框材料种类、规格:灰色铝型材框架 2.玻璃品种、规格、颜色:钢化玻璃中空百叶 3.其他说明:满足设计、规范、施工、验收要求 |  | m2 | 5.61
本页小计
注：为计取规费等的使用，可在表中增设其中：“定额人工费”。
表—08
分部分项工程和单价措施项目清单与计价表
工程名称：主大门工程 |  |  |  | 标段：大庆市生活垃圾焚烧发电项目主厂房幕墙及其附属建筑幕墙工程 |  |  |  |  | 第 8 页 共 11 页
序号 | 项目编码 | 项目名称 | 项目特征描述 |  | 计量单位 | 工程量 | 金额（元）
[7 empty] | 综合单价 | 综合合价 |  | 其中：暂估价
23 | 010805005001 | 全玻自由门 | 1.门框或扇外围尺寸:850*2100mm 2.框、扇材质:铝合金型材 3.玻璃品种、厚度:磨 砂钢化玻璃 4.其他说明:满足设计、规范、施工、验收要求 |  | 樘 | 1
24 | 010802001001 | 肯德基门 | 1.门框或扇外围尺寸:900*2140mm 2.门框、扇材质:肯德基门 3.其他说明:满足设计、规范、施工、验收要求 |  | 樘 | 1
25 | 010805004001 | 不锈钢电动伸缩门 | 1.门框或扇外围尺寸:主大门伸缩门 2.门材质:不锈钢伸缩门 3.其他说明:满足设计、规范、施工、验收要求 |  | 樘 | 1
26 | 010805007001 | 闸机门 | 1.门框或扇外围尺寸:2030*775mm 2.框、扇材质:不锈钢 3.其他说明:满足设计、规范、施工、验收要求 |  | 樘 | 1
27 | 011001001001 | 保温隔热岩棉 | 1.保温隔热材料品种、规格、厚度:200mm厚保温隔热岩棉 2.其他说明:满足设计、规范、施工、验收要求 |  | m2 | 41.29
本页小计
注：为计取规费等的使用，可在表中增设其中：“定额人工费”。
表—08
分部分项工程和单价措施项目清单与计价表
工程名称：主大门工程 |  |  |  | 标段：大庆市生活垃圾焚烧发电项目主厂房幕墙及其附属建筑幕墙工程 |  |  |  |  | 第 9 页 共 11 页
序号 | 项目编码 | 项目名称 | 项目特征描述 |  | 计量单位 | 工程量 | 金额（元）
[7 empty] | 综合单价 | 综合合价 |  | 其中：暂估价
28 | 011302002001 | 墙面格栅 | 1.龙骨材料种类、规格、中距:60*65*2mm铝型材，氟碳喷涂 2.面层材料品种、规格:120*55*2mm铝合金深灰色氟碳喷涂 3.其他说明:满足设计、规范、施工、验收要求 |  | m2 | 16.66
29 | 011508004001 | 工艺字体 | 1.镌字材料品种、颜色:3.0厚铝板艺术字 2.字体规格:1200mm高 3.其他说明:满足设计、规范、施工、验收 要求 |  | 项 | 1
分部小计
安装工程
30 | 030411001001 | 配管 | 1.名称:电气穿线管 2.材质:PC 3.规格:20 4.配置形式:墙内暗配 5.其他:未尽事宜详见图纸及相关规范要求 |  | m | 24.28
31 | 030411004001 | 配线 | 1.名称:照明线路 2.型号:BV-4mm2 3.其他:未尽事宜详见图纸及相关规范要求 |  | m | 79.9
本页小计
注：为计取规费等的使用，可在表中增设其中：“定额人工费”。
表—08
分部分项工程和单价措施项目清单与计价表
工程名称：主大门工程 |  |  |  | 标段：大庆市生活垃圾焚烧发电项目主厂房幕墙及其附属建筑幕墙工程 |  |  |  |  | 第 10 页 共 11 页
序号 | 项目编码 | 项目名称 | 项目特征描述 |  | 计量单位 | 工程量 | 金额（元）
[7 empty] | 综合单价 | 综合合价 |  | 其中：暂估价
32 | 030404035001 | 插座 | 1.名称:空调插座 2.安装方式:暗装 3.其他:未尽事宜详见图纸及相关规范要求 |  | 个 | 1
33 | 030404035002 | 插座 | 1.名称:五孔插座 2.安装方式:暗装 3.其他:未尽事宜详见图纸及相关规范要求 |  | 个 | 2
34 | 030404035003 | 插座 | 1.名称:网络接口（插座） 2.安装方式:暗装 3.其他:未尽事宜详见图纸及相关规范要求 |  | 个 | 1
35 | 030404034001 | 照明开关 | 1.名称:三联单控开关 2.安装方式:暗装 3.其他:未尽事宜详见图纸及相关规范要求 |  | 个 | 1
36 | 030412004001 | 装饰灯 | 1.名称:LED平板灯 2.规格:600*600mm 3.安装形式:嵌入式 4.其他:未尽事宜详见图纸及相关规范要求 |  | 套 | 2
37 | 030412001001 | 普通灯具 | 1.名称:吸顶灯 2.安装形式:嵌入式 3.其他:未尽事宜详见图纸及相关规范要求 |  | 套 | 1
本页小计
注：为计取规费等的使用，可在表中增设其中：“定额人工费”。
表—08
分部分项工程和单价措施项目清单与计价表
工程名称：主大门工程 |  |  |  | 标段：大庆市生活垃圾焚烧发电项目主厂房幕墙及其附属建筑幕墙工程 |  |  |  |  | 第 11 页 共 11 页
序号 | 项目编码 | 项目名称 | 项目特征描述 |  | 计量单位 | 工程量 | 金额（元）
[7 empty] | 综合单价 | 综合合价 |  | 其中：暂估价
38 | 030411006001 | 接线盒 | 1.名称:塑料接线盒 2.安装形式:暗装 3.其他:未尽事宜详见 图纸及相关规范要求 |  | 个 | 8
分部小计
措施项目
分部小计
本页小计
合 计
注：为计取规费等的使用，可在表中增设其中：“定额人工费”。
表—08

## 表-11 总价措施项目清单与计价表
总价措施项目清单与计价表
工程名称：主大门工程 |  |  |  | 标段：大庆市生活垃圾焚烧发电项目主厂房幕墙及其附属建筑幕墙工程 |  |  |  | 第 1 页 共 1 页
序号 | 项目编码 | 项目名称 | 计算基础 |  | 费率 (%) | 金额 (元) | 调整 费率 (%) |  | 调整后 金额(元) | 备注
1 | 011707001001 | 安全文明施工费 | 分部分项合计+单价措施项目费-分部分项设备费-单价措施项目设备费 |  | 3.12
2 | 011707002001 | 夜间施工费 | 分部分项计费人工费+单价措施计费人工费 |  | 0.12
3 | 011707004001 | 二次搬运费 | 分部分项计费人工费+单价措施计费人工费 |  | 0.12
4 | 011707005002 | 冬季施工增加费 | 分部分项冬季施工人工预算价+分部分项冬季施工机具预算价+单价措施冬季施工人工预算价+单价措施冬季施工机具预算价 |  | 5
5 | 011707005001 | 雨季施工增加费 | 分部分项计费人工费+单价措施计费人工费 |  | 0.11
6 | 011707007001 | 已完工程及设备保护费 | 分部分项计费人工费+单价措施计费人工费 |  | 0.11
7 | 01B001 | 工程定位复测费 | 分部分项计费人工费+单价措施计费人工费 |  | 0.08
8 | 01B002 | 专业工程措施项目费
合 计
编制人（造价人员）： |  |  |  | 复核人（造价工程师）：
注：1.“计算基础”中安全文明施工费可为“定额基价”、“定额人工费”或“定额人工费+定额机械费”，其他项目可为“定额人工费”或“定额人工费+定额机械费”。 2.按施工方案计算的措施费，若无“计算基础”和“费率”的数值，也可只填“金额”数值，但应在备注栏说明施工方案出处或计算方法。
表-11

## 表-11-1 总价措施项目专业工程措施项目计价明细表
总价措施项目专业工程措施项目计价明细表
工程名称：主大门工程 |  |  |  | 标段：大庆市生活垃圾焚烧发电项目主厂房幕墙及其附属建筑幕墙工程 |  |  |  |  | 第 1 页 共 1 页
序号 | 清单编码 | 清单名称 | 清单特征描述 |  | 计量单位 | 工程量 | 金额
[7 empty] | 综合单价 | 综合合价 |  | 其中
暂估价
注：为计取规费等的使用，可在表中增设其中：“定额人工费”。
表-11-1

## 表-12 其他项目清单与计价汇总表
其他项目清单与计价汇总表
工程名称：主大门工程 |  | 标段：大庆市生活垃圾焚烧发电项目主厂房幕墙及其附属建筑幕墙工程 |  |  | 第 1 页 共 1 页
序号 | 项目名称 |  | 金额（元） | 结算金额（元） |  | 备注
1 | 暂列金额 |  |  |  |  | 明细详见表-12-1
2 | 暂估价
2.1 | 材料暂估价 |  | — |  |  | 明细详见表-12-2
2.2 | 专业工程暂估价 |  |  |  |  | 明细详见表-12-3
3 | 计日工 |  |  |  |  | 明细详见表-12-4
4 | 总承包服务费 |  |  |  |  | 明细详见表-12-5
合 计
注：材料（工程设备）暂估单价进入清单项目综合单价，此处不汇总。
表—12

## 表-12-1 暂列金额表
暂列金额明细表
工程名称：主大门工程 |  | 标段：大庆市生活垃圾焚烧发电项目主厂房幕墙及其附属建筑幕墙工程 |  |  | 第 1 页 共 1 页
序号 | 名称 |  | 计量单位 | 暂定金额 |  | 备注
1 | 暂列金额 |  | 项 |  |  | 计算基础为分部分项工程费-工程设备费，费率为10-15%。市政维修养护定额：计算基础为分部分项工程费-工程设备费，费率为10%。
合 计 | [5 empty] | —
注：此表由招标人填写，如不能详列，也可只列暂列金额总额，投标人应将上述暂列金额计入投标总价中。
表—12—1

## 表-12-2 材料(工程设备)暂估价及调整表
材料（工程设备）暂估单价及调整表
工程名称：主大门工程 | [5 empty] | 标段：大庆市生活垃圾焚烧发电项目主厂房幕墙及其附属建筑幕墙工程 |  |  |  |  | 第 1 页 共 1 页
序号 | 材料 编码 | 材料(工程设备)名称、规格、型号 | 计量单位 | 数量 |  |  | 暂估(元) |  | 确认(元) |  |  | 差额±(元) |  | 备注
|  |  |  | 暂估 | 确认 |  | 单价 | 合价 | 单价 | 合价 |  | 单价 | 合价
合计
注：1.此表由招标人填写“暂估单价”，并在备注栏说明暂估价的材料、工程设备拟用在那些清单项目上，投标人应将上述材料、工程设备暂估单价计入工程量清单综合单价报价中
表—12—2

## 表-12-3 专业工程暂估价及结算价表
专业工程暂估价及结算价表
工程名称：主大门工程 |  |  | 标段：大庆市生活垃圾焚烧发电项目主厂房幕墙及其附属建筑幕墙工程 |  |  |  | 第 1 页 共 1 页
序号 | 工程名称 | 工程内容 |  | 暂估金额 （元） | 结算金额 (元) | 差额 ±(元) |  | 备注
合 计 |  |  |  | 0 |  |  |  | —
注：此表由招标人填写，投标人应将上述专业工程暂估价计入投标总价中。
表—12—3

## 表-12-4 计日工表
计日工表
工程名称：主大门工程 |  |  |  |  | 标段：大庆市生活垃圾焚烧发电项目主厂房幕墙及其附属建筑幕墙工程 |  | 第 1 页 共 1 页
编号 | 项目名称 | 单位 | 暂定数量 | 实际数量 |  | 综合单价(元) |  | 合价（元）
[8 empty] | 暂定 | 实际
1 | 人工
1.1
人工小计
2 | 材料
2.1
材料小计
3 | 施工机械
3.1
施工机械小计
4.企业管理费和利润
总计
注：此表项目名称、暂定数量由招标人填写，编制招标控制价时，单价由招标人按有关计价规定确定；投标时，单价由投标人自主报价，按暂定数量计算合价计入投标总价中。结算时，按发承包双方确认的实际数量计算合价。
表—12—4

## 表-12-5 总承包服务费计价表
总承包服务费计价表
工程名称：主大门工程 |  |  | 标段：大庆市生活垃圾焚烧发电项目主厂房幕墙及其附属建筑幕墙工程 |  |  | 第 1 页 共 1 页
序号 | 项目名称 | 项目价值（元） |  | 服务内容 | 计算基础 |  | 费率(%) | 金额
1 | 发包人供应材料 | [5 empty] | 2
2 | 发包人采购设备 | [5 empty] | 2
3 | 总承包人对发包人发包的专业工程管理和协调 | [5 empty] | 1.5
4 | 总承包人对发包人发包的专业工程管理和协调并提供配合服务 | [5 empty] | 5
合 计
注：此表项目名称、服务内容由招标人填写，编制招标控制价时，费率及金额由招标人按有关计价规定确定；投标时，费率及金额由投标人自主报价，计入投标总价中。
表—12—5

## 表-13 规费、税金项目清单与计价表
规费、税金项目清单与计价表
工程名称：主大门工程 |  |  | 标段：大庆市生活垃圾焚烧发电项目主厂房幕墙及其附属建筑幕墙工程 |  | 第 1 页 共 1 页
序号 | 项目名称 | 计算基础 |  | 计算基数 |  | 计算费率(%) | 金额(元)
1 | 规费 | [（A）+（B）+（C）+人工费价差]×费率
1.1 | 社会保险费 | 养老保险费+医疗保险费+失业保险费+工伤保险费+生育保险费
1.1.1 | 养老保险费 | 计费人工费+人工价差 |  |  |  | 16
1.1.2 | 医疗保险费 | 计费人工费+人工价差 |  |  |  | 7.5
1.1.3 | 失业保险费 | 计费人工费+人工价差 |  |  |  | 0.5
1.1.4 | 工伤保险费 | 计费人工费+人工价差 |  |  |  | 1
1.1.5 | 生育保险费 | 计费人工费+人工价差 |  |  |  | 0.6
1.2 | 住房公积金 | 计费人工费+人工价差 |  |  |  | 5
1.3 | 环境保护税 | 按实际发生计算
2 | 税金 | [（一）+（二）+（三）+（四）-（3）-（4）-甲供材料费]×税率 |  |  |  | 9
合 计
编制人（造价人员）： |  |  | 复核人（造价工程师）：
表—13

## 表-20 发包人提供材料和工程设备一览表
发包人提供材料和工程设备一览表
工程名称：主大门工程 |  |  |  |  | 标段：大庆市生活垃圾焚烧发电项目主厂房幕墙及其附属建筑幕墙工程 |  | 第 1 页 共 1 页
序号 | 材料(工程设备)名称、规格、型号 | 单位 | 数量 | 单价(元) |  | 交货方式 |  | 送达地点 | 备注
注：此表由招标人填写，供投标人在投标报价、确定总承包服务费时参考
表-20