## 表-08 分部分项工程和单价措施项目清单与计价表
分部分项工程和单价措施项目清单与计价表
工程名称：烟囱幕墙工程 |  |  |  | 标段：大庆市生活垃圾焚烧发电项目主厂房幕墙及其附属建筑幕墙工程 |  |  |  |  | 第 1 页 共 5 页
序号 | 项目编码 | 项目名称 | 项目特征描述 |  | 计量单位 | 工程量 | 金额（元）
[7 empty] | 综合单价 | 综合合价 |  | 其中：暂估价
整个项目
1 | 010516002001 | 预埋铁件 | 1.预埋件材质:后置埋板*镀锌钢板 2.具体做法:详见幕墙预埋件图纸，包含本幕墙工程内所有的镀锌后置埋板。 3.其它说明:详见相关设计图纸、要求及规范 |  | t | 2.625
2 | 040901010001 | 化学螺栓 | 1.连接方式:化学锚栓 2.规格:M12*160mm 3.其它说明:详见相关设计图纸、要求及规范 |  | 套 | 3264
本页小计
注：为计取规费等的使用，可在表中增设其中：“定额人工费”。
表—08
分部分项工程和单价措施项目清单与计价表
工程名称：烟囱幕墙工程 |  |  |  | 标段：大庆市生活垃圾焚烧发电项目主厂房幕墙及其附属建筑幕墙工程 |  |  |  |  | 第 2 页 共 5 页
序号 | 项目编码 | 项目名称 | 项目特征描述 |  | 计量单位 | 工程量 | 金额（元）
[7 empty] | 综合单价 | 综合合价 |  | 其中：暂估价
3 | 011209001001 | PU板幕墙（100厚） | 1.龙骨种类、规格:120*60*4mm镀锌钢方管、铝合金角码等，详见图纸 2.面层材料品种、规格、颜色:100mm厚PU板，聚氨酯封边岩棉夹芯板，外侧金属板0.6mm厚，内金层板0.5mm厚。 3.硅酮结构密封胶、硅酮耐候密封胶及其他零星配件 4.参考节点LG-05、YC-01等 5.工作内容:龙骨制作、刷漆、运输、安装、面层铺贴、框边封闭、嵌缝、塞口、清洗完成此项工作的所有工序 6.包含所有满足施工要求相应检测费、垂直运输费、超高施工增加费、综合或单项脚手架等各项措施费用。 7.其他说明:详见相关设计图纸、要求及规范。 |  | m2 | 2563.47
本页小计
注：为计取规费等的使用，可在表中增设其中：“定额人工费”。
表—08
分部分项工程和单价措施项目清单与计价表
工程名称：烟囱幕墙工程 |  |  |  | 标段：大庆市生活垃圾焚烧发电项目主厂房幕墙及其附属建筑幕墙工程 |  |  |  |  | 第 3 页 共 5 页
序号 | 项目编码 | 项目名称 | 项目特征描述 |  | 计量单位 | 工程量 | 金额（元）
[7 empty] | 综合单价 | 综合合价 |  | 其中：暂估价
4 | 011209001002 | 铝单板幕墙 | 1.龙骨种类、规格:50*50*3mm镀锌钢方管、铝合金角码等，详见图纸 2.面层材料品种、规格、颜色:2.5mm厚铝单板（表面氟碳粉末喷涂） 3.硅酮结构密封胶、硅酮耐候密封胶及其他零星配件 4.参考节点LG-01、YC-01等 5.工作内容:龙骨制作、运输、安装、面层铺贴、框边封闭、嵌缝、塞口、清洗完成此项工作的所有工序 6.包含所有满足施工要求相应检测费、垂直运输费、超高施工增加费、综合或单项脚手架等各项措施费用。 7.其他说明:详见相关设计图纸、要求及规范。 |  | m2 | 127.12
本页小计
注：为计取规费等的使用，可在表中增设其中：“定额人工费”。
表—08
分部分项工程和单价措施项目清单与计价表
工程名称：烟囱幕墙工程 |  |  |  | 标段：大庆市生活垃圾焚烧发电项目主厂房幕墙及其附属建筑幕墙工程 |  |  |  |  | 第 4 页 共 5 页
序号 | 项目编码 | 项目名称 | 项目特征描述 |  | 计量单位 | 工程量 | 金额（元）
[7 empty] | 综合单价 | 综合合价 |  | 其中：暂估价
5 | 011506003001 | 铝单板雨篷 | 1.龙骨种类、规格:120*60*4mm厚镀锌方钢、铝合金角码等，详见图纸 2.面层材料品种、规格、颜色:6+1.14PVB+6mm钢化夹胶玻璃 3.硅酮结构密封胶、硅酮耐候密封胶及其他零星配件 4.参考节点JD-11等 5.工作内容:龙骨制作、刷漆、运输、安装、面层铺贴、框边封闭、嵌缝、塞口、清洗完成此项工作的所有工序 6.其它:含相应检测费 7.其他说明:详见相关设计图纸、要求及规范 |  | m2 | 1.41
6 | 010808004001 | 金属门窗套 | 1.2.5mm厚铝单板 2.其它说明：详见相关设计图纸、要求及规范 |  | m2 | 55.82
本页小计
注：为计取规费等的使用，可在表中增设其中：“定额人工费”。
表—08
分部分项工程和单价措施项目清单与计价表
工程名称：烟囱幕墙工程 |  |  |  | 标段：大庆市生活垃圾焚烧发电项目主厂房幕墙及其附属建筑幕墙工程 |  |  |  |  | 第 5 页 共 5 页
序号 | 项目编码 | 项目名称 | 项目特征描述 |  | 计量单位 | 工程量 | 金额（元）
[7 empty] | 综合单价 | 综合合价 |  | 其中：暂估价
7 | 011502001001 | 铝单板幕墙（阳角收口） | 1.面层材料品种、规格、颜色:2.5mm厚铝单板 2.硅酮结构密封胶、硅酮耐候密封胶及其他零星配件 3.参考节点YC-01、JD-02等 4.工作内容:面层铺贴、框边封闭、嵌缝、塞口、清洗完成此项工作的所有工序 5.其它:含相应检测费 6.其他说明:详见相关设计图纸、要求及规范 |  | m2 | 121.07
分部小计
措施项目
分部小计
本页小计
合 计
注：为计取规费等的使用，可在表中增设其中：“定额人工费”。
表—08

## 表-11 总价措施项目清单与计价表
总价措施项目清单与计价表
工程名称：烟囱幕墙工程 |  |  |  | 标段：大庆市生活垃圾焚烧发电项目主厂房幕墙及其附属建筑幕墙工程 |  |  |  | 第 1 页 共 1 页
序号 | 项目编码 | 项目名称 | 计算基础 |  | 费率 (%) | 金额 (元) | 调整 费率 (%) |  | 调整后 金额(元) | 备注
1 | 011707001001 | 安全文明施工费 | 分部分项合计+单价措施项目费-分部分项设备费-单价措施项目设备费 |  | 3.12
2 | 011707002001 | 夜间施工费 | 分部分项计费人工费+单价措施计费人工费 |  | 0.12
3 | 011707004001 | 二次搬运费 | 分部分项计费人工费+单价措施计费人工费 |  | 0.12
4 | 011707005002 | 冬季施工增加费 | 分部分项冬季施工人工预算价+分部分项冬季施工机具预算价+单价措施冬季施工人工预算价+单价措施冬季施工机具预算价 |  | 5
5 | 011707005001 | 雨季施工增加费 | 分部分项计费人工费+单价措施计费人工费 |  | 0.11
6 | 011707007001 | 已完工程及设备保护费 | 分部分项计费人工费+单价措施计费人工费 |  | 0.11
7 | 01B001 | 工程定位复测费 | 分部分项计费人工费+单价措施计费人工费 |  | 0.08
8 | 01B002 | 专业工程措施项目费
合 计
编制人（造价人员）： |  |  |  | 复核人（造价工程师）：
注：1.“计算基础”中安全文明施工费可为“定额基价”、“定额人工费”或“定额人工费+定额机械费”，其他项目可为“定额人工费”或“定额人工费+定额机械费”。 2.按施工方案计算的措施费，若无“计算基础”和“费率”的数值，也可只填“金额”数值，但应在备注栏说明施工方案出处或计算方法。
表-11

## 表-11-1 总价措施项目专业工程措施项目计价明细表
总价措施项目专业工程措施项目计价明细表
工程名称：烟囱幕墙工程 |  |  |  | 标段：大庆市生活垃圾焚烧发电项目主厂房幕墙及其附属建筑幕墙工程 |  |  |  |  | 第 1 页 共 1 页
序号 | 清单编码 | 清单名称 | 清单特征描述 |  | 计量单位 | 工程量 | 金额
[7 empty] | 综合单价 | 综合合价 |  | 其中
暂估价
注：为计取规费等的使用，可在表中增设其中：“定额人工费”。
表-11-1

## 表-12 其他项目清单与计价汇总表
其他项目清单与计价汇总表
工程名称：烟囱幕墙工程 |  | 标段：大庆市生活垃圾焚烧发电项目主厂房幕墙及其附属建筑幕墙工程 |  |  | 第 1 页 共 1 页
序号 | 项目名称 |  | 金额（元） | 结算金额（元） |  | 备注
1 | 暂列金额 |  |  |  |  | 明细详见表-12-1
2 | 暂估价
2.1 | 材料暂估价 |  | — |  |  | 明细详见表-12-2
2.2 | 专业工程暂估价 |  |  |  |  | 明细详见表-12-3
3 | 计日工 |  |  |  |  | 明细详见表-12-4
4 | 总承包服务费 |  |  |  |  | 明细详见表-12-5
合 计
注：材料（工程设备）暂估单价进入清单项目综合单价，此处不汇总。
表—12

## 表-12-1 暂列金额表
暂列金额明细表
工程名称：烟囱幕墙工程 |  | 标段：大庆市生活垃圾焚烧发电项目主厂房幕墙及其附属建筑幕墙工程 |  |  | 第 1 页 共 1 页
序号 | 名称 |  | 计量单位 | 暂定金额 |  | 备注
1 | 暂列金额 |  | 项 |  |  | 计算基础为分部分项工程费-工程设备费，费率为10-15%。市政维修养护定额：计算基础为分部分项工程费-工程设备费，费率为10%。
合 计 | [5 empty] | —
注：此表由招标人填写，如不能详列，也可只列暂列金额总额，投标人应将上述暂列金额计入投标总价中。
表—12—1

## 表-12-2 材料(工程设备)暂估价及调整表
材料（工程设备）暂估单价及调整表
工程名称：烟囱幕墙工程 | [5 empty] | 标段：大庆市生活垃圾焚烧发电项目主厂房幕墙及其附属建筑幕墙工程 |  |  |  |  | 第 1 页 共 1 页
序号 | 材料 编码 | 材料(工程设备)名称、规格、型号 | 计量单位 | 数量 |  |  | 暂估(元) |  | 确认(元) |  |  | 差额±(元) |  | 备注
|  |  |  | 暂估 | 确认 |  | 单价 | 合价 | 单价 | 合价 |  | 单价 | 合价
合计
注：1.此表由招标人填写“暂估单价”，并在备注栏说明暂估价的材料、工程设备拟用在那些清单项目上，投标人应将上述材料、工程设备暂估单价计入工程量清单综合单价报价中
表—12—2

## 表-12-3 专业工程暂估价及结算价表
专业工程暂估价及结算价表
工程名称：烟囱幕墙工程 |  |  | 标段：大庆市生活垃圾焚烧发电项目主厂房幕墙及其附属建筑幕墙工程 |  |  |  | 第 1 页 共 1 页
序号 | 工程名称 | 工程内容 |  | 暂估金额 （元） | 结算金额 (元) | 差额 ±(元) |  | 备注
合 计 |  |  |  | 0 |  |  |  | —
注：此表由招标人填写，投标人应将上述专业工程暂估价计入投标总价中。
表—12—3

## 表-12-4 计日工表
计日工表
工程名称：烟囱幕墙工程 |  |  |  |  | 标段：大庆市生活垃圾焚烧发电项目主厂房幕墙及其附属建筑幕墙工程 |  | 第 1 页 共 1 页
编号 | 项目名称 | 单位 | 暂定数量 | 实际数量 |  | 综合单价(元) |  | 合价（元）
[8 empty] | 暂定 | 实际
1 | 人工
1.1
人工小计
2 | 材料
2.1
材料小计
3 | 施工机械
3.1
施工机械小计
4.企业管理费和利润
总计
注：此表项目名称、暂定数量由招标人填写，编制招标控制价时，单价由招标人按有关计价规定确定；投标时，单价由投标人自主报价，按暂定数量计算合价计入投标总价中。结算时，按发承包双方确认的实际数量计算合价。
表—12—4

## 表-12-5 总承包服务费计价表
总承包服务费计价表
工程名称：烟囱幕墙工程 |  |  | 标段：大庆市生活垃圾焚烧发电项目主厂房幕墙及其附属建筑幕墙工程 |  |  | 第 1 页 共 1 页
序号 | 项目名称 | 项目价值（元） |  | 服务内容 | 计算基础 |  | 费率(%) | 金额
1 | 发包人供应材料 | [5 empty] | 2
2 | 发包人采购设备 | [5 empty] | 2
3 | 总承包人对发包人发包的专业工程管理和协调 | [5 empty] | 1.5
4 | 总承包人对发包人发包的专业工程管理和协调并提供配合服务 | [5 empty] | 5
合 计
注：此表项目名称、服务内容由招标人填写，编制招标控制价时，费率及金额由招标人按有关计价规定确定；投标时，费率及金额由投标人自主报价，计入投标总价中。
表—12—5

## 表-13 规费、税金项目清单与计价表
规费、税金项目清单与计价表
工程名称：烟囱幕墙工程 |  |  | 标段：大庆市生活垃圾焚烧发电项目主厂房幕墙及其附属建筑幕墙工程 |  | 第 1 页 共 1 页
序号 | 项目名称 | 计算基础 |  | 计算基数 |  | 计算费率(%) | 金额(元)
1 | 规费 | [（A）+（B）+（C）+人工费价差]×费率
1.1 | 社会保险费 | 养老保险费+医疗保险费+失业保险费+工伤保险费+生育保险费
1.1.1 | 养老保险费 | 计费人工费+人工价差 |  |  |  | 16
1.1.2 | 医疗保险费 | 计费人工费+人工价差 |  |  |  | 7.5
1.1.3 | 失业保险费 | 计费人工费+人工价差 |  |  |  | 0.5
1.1.4 | 工伤保险费 | 计费人工费+人工价差 |  |  |  | 1
1.1.5 | 生育保险费 | 计费人工费+人工价差 |  |  |  | 0.6
1.2 | 住房公积金 | 计费人工费+人工价差 |  |  |  | 5
1.3 | 环境保护税 | 按实际发生计算
2 | 税金 | [（一）+（二）+（三）+（四）-（3）-（4）-甲供材料费]×税率 |  |  |  | 9
合 计
编制人（造价人员）： |  |  | 复核人（造价工程师）：
表—13

## 表-20 发包人提供材料和工程设备一览表
发包人提供材料和工程设备一览表
工程名称：烟囱幕墙工程 |  |  |  |  | 标段：大庆市生活垃圾焚烧发电项目主厂房幕墙及其附属建筑幕墙工程 |  | 第 1 页 共 1 页
序号 | 材料(工程设备)名称、规格、型号 | 单位 | 数量 | 单价(元) |  | 交货方式 |  | 送达地点 | 备注
注：此表由招标人填写，供投标人在投标报价、确定总承包服务费时参考
表-20