## 一包燃烧器
物资名称 | 详细技术参数 | 采购数量 | 计量单位 | 单价 | 小计 | 备注
风管 | 129N6145-1-16 材质:310S | 3 | 件 |  |  | 燃烧器
一次风扩锥 | 129N612-2-6 材质:310S | 6 | 件 |  |  | 燃烧器
中心风管 | 129N6145-1-13 材质:310S | 2 | 件 |  |  | 燃烧器一次风组件

## 二包蒙皮
物资名称 | 详细技术参数 | 采购数量 | 计量单位 | 单价 | 小计 | 备注
膨胀节蒙皮 | 工作温度应在300℃<t<500℃，压力不低于20KPa（包括安装） | 20 | 米 |  |  | 汽动引风机出口烟道

## 三包锅炉阀门
物资名称 | 详细技术参数 | 采购数量 | 计量单位 | 单价 | 小计 | 备注
手动截止阀 | HHSS03MG25 DN25 | 2 | 台 |  |  | 垂直水冷壁排空气门
电动闸阀 | Z9541H-25C DN350（不含电动装置，需和原装置配套） | 1 | 台 |  |  | 疏水扩容器至机组排水槽电动门

## 四包润滑油
物资名称 | 详细技术参数 | 采购数量 | 计量单位 | 单价 | 小计 | 备注
汽轮机油 | 多宝T46 209L/桶 | 1 | 桶 |  |  | 送、一次风机油站
抗磨液压油 | L-HM46 170kg/桶 | 4 | 桶 |  |  | 液压油站用

## 五包钢材一批
物资名称 | 详细技术参数 | 采购数量 | 计量单位 | 单价 | 小计 | 备注
无缝钢管 | Ф133×8 | 150 | 公斤 |  |  | 低省排水管
钢板 | δ=20mm 15CrMo 200*500mm | 5 | 块 |  |  | 冷灰斗段水冷壁
角铁 | 50*50*6 | 268 | 公斤 |  |  | 尾部烟道支撑防磨
钢板 | δ=12mm | 283 | 公斤 |  |  | 低省排水槽
弧形板 | δ=8mm 16Mn 现场测量 | 10 | ㎡ |  |  | 捞渣机渣仓
耐磨板 | 360×65×14mm NM500 | 80 | 块 |  |  | 捞渣机刮板
耐磨钢管 | φ500*14 16Mn | 10 | 米 |  |  | 粉管焊补用
钢板 | δ=20mm 焊达500 | 5 | 平方 |  |  | 磨煤机用
耐磨钢管 | 内径500mm，厚度14mm,16Mn | 10 | 米 |  |  | 粉管焊补用
圆钢 | φ6 | 50 | 米 |  |  | 磨煤机用
圆钢 | φ8 | 100 | 米 |  |  | 磨煤机用
钢板 | δ=20mm 焊达500 | 5 | ㎡ |  |  | 磨煤机用