## Sheet1
漯河城发环保能源有限公司热工备品备件参数标准对应表
序号 | 物品名称 | 技术参数 | 单 位 | 数 量 | 单 价（元） | 总价（元） | 单价 | 备 注
1 | 防爆增安箱 | 尺寸：400*300*150，铸铝（4mm以上），防爆等级：Exp IIB T4；内置1个220V空开（施耐德），3个五孔插座（公牛），中间加隔板；电缆穿线孔开孔4个DN25，孔径1寸，配置与开孔数量相同的防爆电缆管接头、穿线管、堵头等辅材 | 台 | 1 |  |  |  | 油库油泵房监控箱整改
2 | 温湿度传感器 | 防水型温湿度传感器；4-20mA输出，贴片式封装；型号：KS-SHT53TF，宁波科顺仪器仪表 | 个 | 2 |  |  |  | 垃圾池温湿度传感器老化更换
3 | 光纤收发器PCM语音光端机 | 慧谷 2路电话光端机 电话光纤收发器 1路百兆网络多业务PCM语音光端机 20公里 SC接口2路电话+1路百兆网丨HG-812P1E【SC接口】 | 对 | 2 |  |  |  | 化水控制室、渗沥液控制室
4 | 压力变送器 | 齐平膜快装压力变送器，M20*1.5螺纹安装，量程-100-100KPa,带LDE显示，两线制，4-20ma输出；带按键零点校准功能（HART），防腐耐高温，-20℃-100℃(西门子、罗斯蒙特、江元) | 套 | 2 |  |  |  | 活性炭备用线出口压力
5
6
7
8
9